## stack_scc_defaults
Default Stack Characteristics
SCC | Height (ft) | Temp (deg F) | Diameter (ft) | Velocity (ft/sec) | Flow (cu ft/sec)
0 | 9.84 | 72.05 | 0.66 | 13.12 | 4.49
10100101 | 193.31 | 453.65 | 31.79 | 151.35 | 120130.52
10100102 | 131 | 268.97 | 5.91 | 45.9 | 1259.15
10100201 | 603.22 | 313.25 | 19.82 | 76.51 | 23605.62
10100202 | 509.71 | 257.99 | 14.6 | 62.01 | 10381.43
10100203 | 491.6 | 310.37 | 16.6 | 80.51 | 17424.32
10100204 | 225 | 99.23 | 0.59 | 2.4 | 0.66
10100205 | 229.33 | 381.65 | 6.89 | 73.39 | 2736.31
10100212 | 445.6 | 307.13 | 17.39 | 77.59 | 18428.7
10100215 | 635.01 | 119.03 | 38.48 | 64.5 | 75010.1
10100217 | 399.31 | 277.61 | 10.79 | 40.09 | 3665.8
10100218 | 324.8 | 288.05 | 10.93 | 99.18 | 9305.81
10100221 | 983.01 | 382.01 | 22.8 | 110.01 | 44915.03
10100222 | 468.5 | 286.79 | 16.01 | 65.58 | 13202.13
10100223 | 446.78 | 340.07 | 15.91 | 93.6 | 18608.27
10100224 | 255.51 | 283.37 | 10.01 | 15.29 | 1203.28
10100226 | 495.8 | 291.29 | 18.9 | 91.21 | 25589.16
10100238 | 600 | 347.09 | 22.51 | 77.99 | 31037
10100301 | 427.49 | 264.83 | 22.31 | 74.21 | 29010.25
10100302 | 483.5 | 261.41 | 21 | 92.39 | 32000.25
10100303 | 462.01 | 303.35 | 21.69 | 72.51 | 26792.11
10100306 | 300 | 473.09 | 7.19 | 66.99 | 2719.93
10100317 | 326.71 | 358.79 | 12.3 | 74.7 | 8876.07
10100401 | 252.89 | 290.03 | 10.1 | 42.59 | 3412.25
10100404 | 322.11 | 333.77 | 14.01 | 62.8 | 9681.12
10100405 | 44 | 229.01 | 4.49 | 61.29 | 970.45
10100501 | 504.79 | 299.21 | 17.49 | 77.2 | 18547.56
10100504 | 76.28 | 733.91 | 12.76 | 60.93 | 7791.52
10100505 | 75 | 410.09 | 1.31 | 8.99 | 12.12
10100601 | 263.91 | 268.07 | 10.3 | 46.92 | 3909.51
10100602 | 138.62 | 197.33 | 1.31 | 9.28 | 12.51
10100604 | 308.01 | 307.13 | 15.19 | 66.01 | 11962.31
10100701 | 239.21 | 270.05 | 9.42 | 42.29 | 2947.33
10100702 | 32.51 | 722.03 | 3.22 | 85.89 | 699.43
10100801 | 371.29 | 154.49 | 5.51 | 20.41 | 486.67
10100901 | 229.99 | 599.99 | 14.01 | 24.11 | 3716.75
10100902 | 303.41 | 169.79 | 3.31 | 16.11 | 138.62
10100903 | 117.62 | 351.59 | 5.28 | 51.97 | 1137.92
10100911 | 220.01 | 337.01 | 7.84 | 69.19 | 3340.15
10101001 | 505.35 | 353.39 | 14.99 | 76.15 | 13438.88
10101002 | 405.51 | 294.71 | 10.6 | 66.4 | 5859.62
10101003 | 14.99 | 329.99 | 1.71 | 12.99 | 29.83
10101101 | 199.02 | 349.97 | 8.01 | 100.98 | 5088.51
10101201 | 228.08 | 309.47 | 7.09 | 66.83 | 2638.48
10101202 | 375.3 | 226.13 | 7.91 | 44.82 | 2202.49
10101301 | 52.99 | 683.69 | 2.1 | 17.52 | 60.68
10101302 | 678.31 | 292.73 | 17.81 | 98.79 | 24611.08
10200101 | 256.99 | 195.35 | 6 | 19.19 | 542.58
10200104 | 102.3 | 388.49 | 5.31 | 35.89 | 794.79
10200107 | 114.99 | 302.09 | 2.99 | 46.19 | 324.32
10200201 | 197.41 | 373.19 | 8.69 | 38.09 | 2259.13
10200202 | 173.59 | 347.99 | 8.4 | 39.7 | 2200.08
10200203 | 199.11 | 348.53 | 7.71 | 42.49 | 1983.74
10200204 | 141.5 | 401.27 | 6.59 | 33.79 | 1152.52
10200205 | 149.7 | 439.43 | 6.79 | 31.89 | 1154.74
10200206 | 115.19 | 406.85 | 5.31 | 27.49 | 608.77
10200210 | 102.4 | 376.97 | 4.79 | 20.8 | 374.82
10200212 | 284.61 | 289.49 | 14.3 | 43.31 | 6955.85
10200213 | 164.99 | 419.09 | 7.09 | 35.2 | 1389.71
10200217 | 169.69 | 375.17 | 6.3 | 54.3 | 1692.66
10200218 | 285.01 | 81.95 | 12.01 | 0 | 0
10200219 | 251.71 | 315.59 | 10.1 | 55.81 | 4471.41
10200221 | 194 | 246.47 | 8.79 | 55.41 | 3362.45
10200222 | 198.49 | 391.37 | 9.28 | 29.1 | 1968.24
10200224 | 158.79 | 399.47 | 6.69 | 40.81 | 1434.53
10200225 | 118.41 | 402.17 | 5.51 | 36.29 | 865.33
10200226 | 500 | 314.51 | 15.49 | 81.99 | 15450.89
10200229 | 108.01 | 382.01 | 6.59 | 36.09 | 1230.97
10200301 | 272.7 | 320.99 | 14.21 | 117.19 | 18585.26
10200302 | 0 | 81.95 | 0 | 0 | 0
10200303 | 125 | 131.99 | 10.01 | 19.09 | 1502.33
10200306 | 106.79 | 310.37 | 4 | 30.51 | 383.4
10200307 | 216.99 | 315.05 | 11.61 | 35.6 | 3768.81
10200401 | 95.7 | 414.41 | 4.79 | 30.91 | 557.01
10200402 | 94.91 | 313.79 | 6 | 26.12 | 738.53
10200403 | 86.19 | 395.33 | 4.1 | 16.21 | 214.01
10200404 | 64.8 | 442.31 | 3.41 | 29.4 | 268.5
10200405 | 192.81 | 410.63 | 8.1 | 41.4 | 2133.34
10200501 | 70.11 | 408.29 | 3.71 | 29.69 | 320.96
10200502 | 57.19 | 421.25 | 3.71 | 30.31 | 327.66
10200503 | 52.49 | 415.49 | 2.4 | 25.69 | 116.22
10200504 | 63.29 | 384.53 | 3.22 | 29 | 236.16
10200505 | 153.61 | 399.29 | 5.31 | 31.59 | 699.57
10200601 | 88.09 | 375.89 | 4.89 | 30.61 | 574.87
10200602 | 65.29 | 392.99 | 3.71 | 26.9 | 290.8
10200603 | 49.61 | 373.19 | 2.69 | 25.79 | 146.57
10200604 | 93.11 | 360.05 | 6.1 | 42.59 | 1244.68
10200701 | 98 | 406.13 | 4.59 | 28.31 | 468.44
10200702 | 10.01 | 81.95 | 0.3 | 0 | 0
10200704 | 147.51 | 512.69 | 8.4 | 43.31 | 2400.14
10200707 | 137.11 | 444.29 | 6.69 | 32.71 | 1149.8
10200710 | 106.5 | 521.15 | 5.61 | 36.38 | 899.25
10200799 | 102.69 | 416.57 | 4.4 | 32.91 | 500.41
10200801 | 0 | 81.95 | 0 | 0 | 0
10200802 | 214.6 | 321.35 | 4.1 | 19.39 | 256
10200804 | 192.81 | 314.87 | 9.51 | 39.5 | 2805.74
10200901 | 154.99 | 324.05 | 6.69 | 35.01 | 1230.65
10200902 | 103.61 | 347.09 | 4.59 | 37.8 | 625.47
10200903 | 83.79 | 385.97 | 4.1 | 34.28 | 452.58
10200904 | 87.8 | 392.81 | 2.4 | 32.09 | 145.17
10200905 | 77.99 | 429.35 | 3.31 | 34.61 | 297.82
10200906 | 68.01 | 428.63 | 3.22 | 34.09 | 277.61
10200907 | 131.89 | 339.89 | 5.91 | 52.89 | 1450.9
10200910 | 29.99 | 450.05 | 2.99 | 26.9 | 188.88
10200911 | 77.36 | 360.95 | 4.3 | 35.17 | 510.74
10200912 | 204.99 | 349.97 | 8.01 | 53.71 | 2706.51
10201001 | 69.29 | 436.37 | 4.2 | 16.9 | 234.14
10201002 | 55.41 | 379.67 | 2.89 | 27.2 | 178.42
10201003 | 14.99 | 68.99 | 0.33 | 0.36 | 0.03
10201101 | 91.21 | 112.73 | 1.9 | 17.29 | 49.02
10201102 | 82.71 | 214.43 | 5.81 | 0 | 0
10201201 | 154.59 | 356.63 | 5.71 | 41.31 | 1057.83
10201202 | 148.39 | 329.45 | 4.1 | 22.9 | 302.34
10201301 | 127.3 | 396.77 | 4.49 | 30.91 | 489.42
10201302 | 113.29 | 372.47 | 4.79 | 29.89 | 538.63
10201401 | 179.1 | 382.73 | 6.79 | 38.48 | 1393.36
10201402 | 185.79 | 494.87 | 7.09 | 37.99 | 1499.86
10201403 | 42.49 | 224.51 | 1.9 | 19.19 | 54.41
10201404 | 181.3 | 432.23 | 7.32 | 36.19 | 1523
10201601 | 21.88 | 1315.67 | 0.79 | 226.15 | 110.85
10300101 | 91.4 | 350.69 | 3.9 | 14.6 | 174.41
10300102 | 132.19 | 410.63 | 4.69 | 44.69 | 772.05
10300203 | 31.99 | 432.05 | 1.51 | 43.21 | 77.38
10300205 | 202.79 | 340.25 | 7.61 | 44.69 | 2032.68
10300206 | 159.42 | 351.23 | 6.69 | 26.8 | 942.06
10300207 | 143.7 | 442.13 | 6.2 | 23.2 | 700.42
10300208 | 84.71 | 451.31 | 4.2 | 19.91 | 275.84
10300209 | 131.69 | 398.39 | 6.3 | 24.61 | 767.15
10300211 | 111.29 | 450.05 | 4.69 | 11.52 | 199.02
10300214 | 33.3 | 428.09 | 2.3 | 19.19 | 79.73
10300216 | 10.01 | 70.07 | 0.75 | 102.26 | 45.18
10300217 | 221.92 | 280.31 | 7.71 | 49.51 | 2311.49
10300218 | 275 | 324.95 | 12.99 | 39.6 | 5248.12
10300222 | 188.62 | 338.45 | 9.71 | 18.8 | 1392.15
10300223 | 160.01 | 356.99 | 4 | 69 | 867.08
10300224 | 147.31 | 437.45 | 6.5 | 29.2 | 968.95
10300225 | 145.31 | 431.33 | 7.09 | 22.41 | 884.76
10300226 | 84.28 | 404.51 | 4.2 | 51.9 | 719.04
10300306 | 4.99 | 329.09 | 1.31 | 8.6 | 11.59
10300309 | 129.79 | 426.29 | 4.79 | 30.91 | 557.01
10300401 | 101.9 | 396.23 | 4.4 | 23.1 | 351.24
10300402 | 103.41 | 389.39 | 3.9 | 27.79 | 331.98
10300403 | 73 | 194.45 | 1.21 | 16.01 | 18.41
10300404 | 66.8 | 418.01 | 3.41 | 24.7 | 225.58
10300501 | 61.71 | 378.05 | 2.79 | 24.02 | 146.85
10300502 | 49.9 | 375.35 | 3.08 | 22.31 | 166.22
10300503 | 33.01 | 348.89 | 1.8 | 12.11 | 30.82
10300504 | 73.49 | 396.59 | 3.51 | 25.69 | 248.58
10300601 | 99.31 | 377.33 | 4.59 | 33.2 | 549.36
10300602 | 77.59 | 390.29 | 3.61 | 24.9 | 254.86
10300603 | 51.71 | 363.47 | 2.2 | 23.29 | 88.53
10300701 | 89.9 | 315.59 | 1.9 | 24.21 | 68.64
10300799 | 69.09 | 468.95 | 2.99 | 20.7 | 145.35
10300811 | 40.81 | 394.61 | 2.79 | 38.29 | 234.09
10300901 | 47.01 | 482.09 | 2.1 | 55.61 | 192.61
10300902 | 75.49 | 362.39 | 3.08 | 38.91 | 289.9
10300903 | 65.19 | 324.77 | 3.22 | 33.2 | 270.36
10301001 | 48.1 | 465.53 | 3.31 | 29.99 | 258.06
10301002 | 39.5 | 313.07 | 1.8 | 44.59 | 113.47
10301003 | 25 | 212.09 | 3.08 | 58.2 | 433.62
10301201 | 123.29 | 305.69 | 4.59 | 48.2 | 797.56
10301202 | 127.79 | 341.87 | 6 | 28.41 | 803.27
10301301 | 96.49 | 485.87 | 4.69 | 48.79 | 842.88
10301302 | 60.89 | 298.31 | 4.1 | 45.01 | 594.25
10500102 | 43.31 | 414.95 | 2.4 | 24.61 | 111.33
10500105 | 42.91 | 289.49 | 1.8 | 33.89 | 86.24
10500106 | 35.3 | 230.45 | 1.41 | 21.49 | 33.56
10500110 | 32.81 | 243.77 | 1.51 | 30.31 | 54.28
10500113 | 34.28 | 306.05 | 2 | 23.79 | 74.74
10500114 | 34.51 | 298.49 | 1.41 | 19 | 29.67
10500202 | 31.99 | 481.01 | 1.41 | 32.61 | 50.92
10500205 | 29.69 | 323.33 | 1.21 | 19.59 | 22.53
10500206 | 36.91 | 391.55 | 1.51 | 46.78 | 83.77
10500209 | 44.29 | 421.25 | 1.8 | 33.5 | 85.25
10500210 | 39.3 | 419.81 | 1.41 | 27.2 | 42.47
10500213 | 27.79 | 254.75 | 2.1 | 40.49 | 140.24
10500214 | 24.02 | 481.55 | 0.89 | 20.01 | 12.45
20100101 | 57.71 | 687.83 | 9.61 | 64.9 | 4707.4
20100102 | 40.19 | 644.27 | 3.41 | 83.99 | 767.05
20100105 | 27.99 | 754.97 | 2 | 75.98 | 238.7
20100106 | 54.99 | 281.03 | 2.49 | 23.2 | 112.97
20100107 | 24.9 | 308.57 | 1.41 | 44.39 | 69.31
20100109 | 16.01 | 400.01 | 1.51 | 0 | 0
20100201 | 62.01 | 617.27 | 10.01 | 61.29 | 4823.34
20100202 | 32.51 | 710.15 | 2.1 | 81.5 | 282.28
20100207 | 14.99 | 851.99 | 0.69 | 98.39 | 36.79
20100209 | 42.81 | 524.39 | 6.4 | 66.5 | 2139.3
20100501 | 37.8 | 801.95 | 11.52 | 11.38 | 1186.14
20100702 | 34.91 | 432.23 | 2.79 | 49.8 | 304.46
20100801 | 27.49 | 886.01 | 2.89 | 86.91 | 570.11
20100802 | 27.1 | 819.05 | 1.9 | 73.2 | 207.54
20100807 | 27.99 | 981.05 | 3.31 | 89.5 | 770.14
20100809 | 27.99 | 981.05 | 3.31 | 89.5 | 770.14
20100901 | 31.99 | 528.17 | 7.19 | 55.81 | 2266
20100902 | 32.19 | 651.65 | 4.99 | 162.4 | 3175.97
20100907 | 25 | 85.01 | 0.2 | 0.03 | 0
20101001 | 58.4 | 124.07 | 30.51 | 65.91 | 48186.53
20101020 | 0 | 81.95 | 0.3 | 0 | 0
20101030 | 0 | 81.95 | 0 | 0 | 0
20101031 | 0 | 81.95 | 0.3 | 0 | 0
20180001 | 0 | 92.03 | 0.3 | 0 | 0
20182599 | 21.49 | 527.09 | 1.21 | 24.61 | 28.3
20190099 | 125 | 151.97 | 1.31 | 29.89 | 40.29
20200101 | 28.51 | 400.19 | 2.49 | 55.71 | 271.28
20200102 | 28.61 | 460.67 | 1.51 | 63.09 | 112.98
20200103 | 59.19 | 380.93 | 3.08 | 79.99 | 595.97
20200104 | 35.2 | 570.83 | 2 | 89.5 | 281.17
20200106 | 0 | 81.95 | 0 | 0 | 0
20200107 | 34.28 | 452.39 | 1.9 | 110.3 | 312.73
20200109 | 29.99 | 875.03 | 1.71 | 3.74 | 8.59
20200201 | 38.09 | 635.45 | 3.41 | 75 | 684.95
20200202 | 25.79 | 678.47 | 1.12 | 76.61 | 75.48
20200203 | 56.3 | 534.65 | 4.79 | 68.11 | 1227.36
20200204 | 43.8 | 604.67 | 2 | 77 | 241.9
20200207 | 35.4 | 907.97 | 2.2 | 92.49 | 351.58
20200209 | 27.49 | 903.29 | 14.7 | 82.61 | 14020.3
20200252 | 33.69 | 677.39 | 1.51 | 75.1 | 134.49
20200253 | 26.12 | 778.37 | 1.31 | 68.7 | 92.6
20200254 | 24.8 | 707.09 | 0.98 | 87.2 | 65.77
20200255 | 20.01 | 599.99 | 0.82 | 71.13 | 37.56
20200256 | 20.01 | 832.01 | 1.21 | 103.81 | 119.37
20200301 | 20.41 | 391.19 | 0.89 | 27 | 16.8
20200306 | 0 | 81.95 | 0 | 0 | 0
20200401 | 32.32 | 577.13 | 1.61 | 35.1 | 71.46
20200402 | 30.91 | 652.19 | 1.61 | 61.71 | 125.63
20200403 | 49.8 | 490.01 | 1.9 | 19.82 | 56.2
20200501 | 150.3 | 263.75 | 3.9 | 42.39 | 506.39
20200506 | 0 | 81.95 | 0 | 0 | 0
20200701 | 35.01 | 612.05 | 3.41 | 60.99 | 557
20200702 | 60.01 | 277.07 | 1.61 | 15.72 | 32
20200705 | 33.01 | 421.43 | 0.98 | 37.6 | 28.36
20200706 | 33.01 | 761.09 | 1.9 | 75.2 | 213.21
20200901 | 63.48 | 355.19 | 1.51 | 43.31 | 77.56
20200902 | 66.99 | 626.99 | 1.12 | 127.49 | 125.6
20200907 | 29.99 | 889.97 | 0.98 | 135.99 | 102.58
20201001 | 34.81 | 549.41 | 1.31 | 36.52 | 49.22
20201002 | 35.5 | 299.03 | 0.69 | 13.91 | 5.2
20201003 | 31 | 706.01 | 0.89 | 28.22 | 17.56
20201007 | 8.01 | 700.07 | 0.49 | 0.26 | 0.05
20201011 | 29.99 | 862.07 | 2 | 98.39 | 309.1
20201101 | 44.29 | 387.41 | 1.8 | 37.8 | 96.19
20201102 | 0 | 81.95 | 0.3 | 0 | 0
20201602 | 33.01 | 599.99 | 0.66 | 14.21 | 4.86
20201701 | 4 | 50.09 | 0.26 | 0.03 | 0
20201702 | 0 | 81.95 | 0 | 0 | 0
20201706 | 0 | 81.95 | 0 | 0 | 0
20280001 | 41.5 | 834.53 | 0.52 | 4.46 | 0.95
20300101 | 29.2 | 647.15 | 1.31 | 78.22 | 105.43
20300102 | 37.4 | 434.21 | 1.31 | 29.4 | 39.63
20300107 | 25.2 | 311.09 | 0.39 | 35.7 | 4.26
20300201 | 26.9 | 660.65 | 1.41 | 78.22 | 122.14
20300202 | 35.3 | 572.99 | 4.3 | 72.01 | 1045.73
20300203 | 50.3 | 500.09 | 4.1 | 65.58 | 865.82
20300204 | 44.09 | 781.25 | 1.71 | 91.7 | 210.6
20300207 | 13.91 | 846.95 | 0.3 | 79.49 | 5.62
20300301 | 46.49 | 589.19 | 1.31 | 55.18 | 74.37
20300307 | 56.99 | 731.93 | 1.41 | 69.82 | 109.02
20300701 | 0 | 81.95 | 0.3 | 0 | 0
20300702 | 41.4 | 287.33 | 0.89 | 20.31 | 12.64
20300801 | 12.01 | 851.99 | 0.75 | 212.01 | 93.66
20300802 | 0 | 81.95 | 0 | 0 | 0
20300901 | 0 | 81.95 | 0.3 | 0 | 0
20301001 | 29 | 410.45 | 1.61 | 27.2 | 55.37
20301002 | 25.98 | 167.81 | 0.49 | 4.2 | 0.79
20400101 | 43.9 | 434.21 | 11.61 | 45.11 | 4775.59
20400102 | 46.69 | 342.77 | 10.3 | 39.11 | 3258.76
20400110 | 47.6 | 270.05 | 17.09 | 37.01 | 8489.71
20400111 | 37.8 | 249.53 | 25.2 | 51.71 | 25790.84
20400112 | 40.58 | 318.29 | 12.89 | 24.7 | 3223.24
20400199 | 50 | 212.45 | 14.4 | 39.11 | 6369.46
20400201 | 92.26 | 180.05 | 5.09 | 195.6 | 3980.1
20400202 | 121 | 239.99 | 6.56 | 165.58 | 5596.36
20400299 | 135.01 | 400.01 | 8.01 | 74.61 | 3759.69
20400301 | 33.4 | 514.13 | 4.4 | 91.99 | 1398.74
20400302 | 75.59 | 507.29 | 9.81 | 73.2 | 5532.72
20400399 | 0 | 81.95 | 0 | 0 | 0
20400401 | 29.1 | 470.21 | 0.98 | 20.7 | 15.61
20400402 | 41.21 | 581.63 | 1.41 | 43.8 | 68.39
20400405 | 31.99 | 68.99 | 0.33 | 0.36 | 0.03
20400407 | 31 | 250.07 | 0.49 | 100 | 18.86
20400409 | 33.01 | 599.99 | 0.66 | 14.21 | 4.86
20400499 | 37.01 | 380.03 | 1.8 | 31.59 | 80.39
26000320 | 33.01 | 68.99 | 0.33 | 0.36 | 0.03
27000320 | 12.99 | 182.03 | 0.1 | 18.31 | 0.14
27300320 | 0 | 81.95 | 0 | 0 | 0
27501014 | 0 | 81.95 | 0.3 | 0 | 0
27502011 | 0 | 81.95 | 0.3 | 0 | 0
27505001 | 0 | 81.95 | 0.3 | 0 | 0
27505011 | 0 | 81.95 | 0.3 | 0 | 0
27602011 | 0 | 81.95 | 0.3 | 0 | 0
27605001 | 0 | 81.95 | 0.3 | 0 | 0
28000211 | 0 | 81.95 | 0.3 | 0 | 0
28000212 | 0 | 81.95 | 0.3 | 0 | 0
28000213 | 0 | 81.95 | 0.3 | 0 | 0
28000216 | 0 | 81.95 | 0.3 | 0 | 0
28000217 | 0 | 81.95 | 0.3 | 0 | 0
28000218 | 0 | 81.95 | 0.3 | 0 | 0
28888801 | 38.62 | 214.97 | 1.61 | 28.81 | 58.65
28888802 | 34.28 | 392.45 | 2 | 55.71 | 175.02
28888803 | 37.8 | 500.45 | 2.3 | 47.11 | 195.73
30100101 | 35.86 | 204.17 | 0.85 | 13.22 | 7.5
30100102 | 91.01 | 302.09 | 1.51 | 52 | 93.12
30100103 | 54 | 115.97 | 0.89 | 154.59 | 96.17
30100104 | 97.11 | 371.57 | 1.61 | 59.61 | 121.36
30100105 | 39.21 | 148.73 | 2.69 | 25 | 142.08
30100106 | 72.51 | 141.35 | 1.21 | 89.4 | 102.8
30100108 | 41.01 | 143.51 | 1.51 | 82.09 | 147.01
30100109 | 54.99 | 146.93 | 2.49 | 10.01 | 48.74
30100180 | 55.51 | 86.63 | 0.3 | 10.4 | 0.74
30100199 | 85.3 | 405.59 | 0.89 | 41.9 | 26.07
30100305 | 73.69 | 309.11 | 2.89 | 71.78 | 470.86
30100306 | 97.8 | 206.33 | 2.2 | 24.31 | 92.41
30100308 | 84.51 | 167.09 | 1.8 | 22.01 | 56.01
30100309 | 87.4 | 373.55 | 2.79 | 88.81 | 542.95
30100310 | 100.98 | 111.65 | 0.49 | 6.3 | 1.19
30100399 | 87.2 | 251.33 | 3.41 | 38.62 | 352.7
30100501 | 111.29 | 524.75 | 5.81 | 75.39 | 1998.74
30100502 | 52.69 | 1257.71 | 4.3 | 131.69 | 1912.4
30100503 | 101.8 | 655.07 | 4.3 | 51.71 | 750.93
30100504 | 139.01 | 263.93 | 2 | 14.01 | 44.01
30100506 | 64.21 | 176.09 | 0.79 | 27.4 | 13.43
30100507 | 88.48 | 313.43 | 1.61 | 31.79 | 64.72
30100508 | 67.29 | 336.65 | 2.2 | 57.32 | 217.89
30100509 | 53.41 | 596.93 | 3.22 | 32.19 | 262.13
30100599 | 65.29 | 298.13 | 2.3 | 29.69 | 123.35
30100601 | 49.51 | 209.03 | 1.41 | 35.5 | 55.43
30100603 | 45.21 | 809.51 | 3.22 | 44.19 | 359.85
30100604 | 83.99 | 315.23 | 3.22 | 41.9 | 341.21
30100605 | 47.6 | 283.19 | 2.1 | 29.2 | 101.14
30100606 | 110.99 | 84.65 | 0.1 | 1.71 | 0.01
30100607 | 96 | 72.05 | 1.74 | 70.01 | 166.47
30100608 | 96 | 81.95 | 2.49 | 68.01 | 331.18
30100699 | 57.91 | 441.23 | 3.31 | 29.59 | 254.62
30100799 | 29.49 | 119.57 | 0.98 | 46.1 | 34.77
30100801 | 57.91 | 137.57 | 1.61 | 22.6 | 46.01
30100802 | 54.69 | 146.57 | 6.79 | 23.59 | 854.2
30100803 | 108.01 | 140.09 | 6 | 25 | 706.86
30100804 | 50.98 | 187.97 | 6.79 | 25 | 905.25
30100805 | 2.99 | 108.95 | 6.79 | 25 | 905.25
30100899 | 38.71 | 195.35 | 2 | 57.09 | 179.35
30100901 | 72.41 | 117.77 | 2.79 | 14.8 | 90.48
30100902 | 47.9 | 112.55 | 1.51 | 42.68 | 76.43
30100907 | 52 | 115.43 | 1.21 | 7.91 | 9.1
30100910 | 52 | 149.09 | 2.49 | 15.72 | 76.55
30100999 | 62.5 | 167.99 | 2.3 | 32.19 | 133.74
30101001 | 43.01 | 185.09 | 1.61 | 15.91 | 32.39
30101005 | 10.01 | 286.07 | 0.3 | 25.89 | 1.83
30101011 | 43.01 | 185.09 | 1.61 | 15.91 | 32.39
30101012 | 41.5 | 216.05 | 0.89 | 15.91 | 9.9
30101013 | 43.01 | 185.09 | 1.61 | 15.91 | 32.39
30101021 | 69.49 | 163.85 | 2.69 | 15.91 | 90.42
30101022 | 41.99 | 206.33 | 1.12 | 15.91 | 15.67
30101030 | 43.01 | 213.89 | 0.89 | 9.51 | 5.92
30101099 | 33.99 | 170.87 | 1.41 | 32.91 | 51.39
30101101 | 123 | 112.01 | 0.69 | 32.32 | 12.09
30101198 | 30.51 | 157.37 | 1.9 | 44.29 | 125.57
30101199 | 42.81 | 137.39 | 1.12 | 31.89 | 31.42
30101202 | 77 | 99.77 | 0.3 | 6.4 | 0.45
30101203 | 74.02 | 228.83 | 1.41 | 40.58 | 63.36
30101204 | 25 | 106.97 | 0.98 | 20.21 | 15.24
30101205 | 58.99 | 110.93 | 1.12 | 53.41 | 52.62
30101206 | 20.6 | 148.37 | 0.89 | 22.21 | 13.82
30101299 | 43.21 | 141.89 | 0.89 | 24.51 | 15.25
30101301 | 73.2 | 319.73 | 2.3 | 72.7 | 302.05
30101302 | 82.09 | 278.87 | 1.71 | 52.69 | 121.01
30101303 | 82.71 | 355.01 | 2.79 | 45.41 | 277.62
30101304 | 112.8 | 295.97 | 2.99 | 90.29 | 633.97
30101399 | 68.8 | 278.69 | 1.9 | 47.41 | 134.42
30101401 | 30.41 | 127.85 | 2.99 | 12.6 | 88.47
30101402 | 28.81 | 109.31 | 1.9 | 27.69 | 78.51
30101403 | 29.69 | 113.27 | 2.59 | 14.9 | 78.5
30101404 | 23.88 | 112.01 | 2 | 11.71 | 36.79
30101415 | 26.71 | 123.53 | 2.49 | 31.99 | 155.78
30101416 | 27.99 | 133.97 | 3.61 | 13.71 | 140.33
30101430 | 25.39 | 119.75 | 2.3 | 22.51 | 93.52
30101431 | 27.99 | 133.97 | 3.61 | 13.71 | 140.33
30101432 | 45.01 | 68.09 | 2 | 11.71 | 36.79
30101450 | 30.81 | 283.37 | 2.89 | 34.91 | 229
30101451 | 27.99 | 133.97 | 3.61 | 13.71 | 140.33
30101452 | 39.01 | 68.45 | 0.92 | 11.02 | 7.33
30101453 | 33.01 | 68.99 | 0.33 | 0.36 | 0.03
30101454 | 27.99 | 133.97 | 3.61 | 13.71 | 140.33
30101460 | 54.99 | 99.95 | 0.98 | 12.01 | 9.06
30101462 | 56.99 | 238.01 | 4.2 | 41.21 | 570.94
30101463 | 33.01 | 68.99 | 0.33 | 0.36 | 0.03
30101470 | 26.41 | 130.01 | 3.31 | 15.91 | 136.9
30101472 | 29.99 | 104.09 | 0.49 | 6.4 | 1.21
30101498 | 28.81 | 125.69 | 2.79 | 19.91 | 121.72
30101499 | 34.42 | 130.19 | 2.49 | 15.49 | 75.43
30101501 | 78.71 | 157.01 | 1.21 | 21 | 24.15
30101502 | 36.29 | 143.15 | 0.79 | 7.71 | 3.78
30101503 | 43.8 | 288.05 | 1.31 | 21.1 | 28.44
30101505 | 32.51 | 256.19 | 1.21 | 33.4 | 38.41
30101515 | 43.01 | 180.95 | 1.21 | 21 | 24.15
30101520 | 29.99 | 104.45 | 0.39 | 19.39 | 2.32
30101599 | 36.52 | 152.15 | 1.21 | 31.79 | 36.56
30101601 | 82.32 | 130.73 | 3.9 | 47.11 | 562.77
30101602 | 56.3 | 108.95 | 5.51 | 41.4 | 987.17
30101603 | 0 | 151.97 | 5.51 | 41.4 | 987.17
30101699 | 73.88 | 132.71 | 3.08 | 32.61 | 242.96
30101702 | 73.49 | 208.85 | 4.99 | 52.79 | 1032.39
30101703 | 72.01 | 220.55 | 2.99 | 241.7 | 1697.11
30101704 | 116.31 | 166.73 | 2.49 | 200.79 | 977.76
30101705 | 31.99 | 119.93 | 2 | 33.4 | 104.93
30101706 | 89.99 | 209.93 | 4 | 20.8 | 261.38
30101799 | 55.71 | 193.73 | 2.1 | 116.11 | 402.16
30101801 | 46.59 | 173.39 | 1.8 | 21.92 | 55.78
30101802 | 86.52 | 497.57 | 4.69 | 29.3 | 506.18
30101803 | 38.91 | 213.35 | 4.2 | 35.99 | 498.62
30101805 | 42.68 | 195.17 | 1.41 | 33.5 | 52.31
30101807 | 53.71 | 333.59 | 4.1 | 39.4 | 520.18
30101808 | 33.79 | 248.27 | 3.08 | 25 | 186.27
30101809 | 31.3 | 169.97 | 1.31 | 28.61 | 38.56
30101810 | 61.19 | 143.33 | 1.31 | 49.41 | 66.6
30101811 | 46.1 | 157.55 | 1.41 | 30.18 | 47.12
30101812 | 54.3 | 167.99 | 1.8 | 28.08 | 71.45
30101813 | 30.31 | 389.75 | 1.41 | 16.5 | 25.76
30101814 | 39.3 | 200.57 | 1.9 | 26.21 | 74.31
30101815 | 78.31 | 139.73 | 1.61 | 18.7 | 38.07
30101816 | 39.6 | 210.29 | 1.41 | 45.41 | 70.91
30101817 | 39.4 | 147.47 | 1.61 | 29.4 | 59.85
30101818 | 54.4 | 345.65 | 1.21 | 16.7 | 19.2
30101819 | 39.21 | 384.89 | 1.41 | 25.1 | 39.19
30101820 | 48.59 | 237.65 | 2.2 | 40.72 | 154.79
30101821 | 43.7 | 137.75 | 1.51 | 28.31 | 50.7
30101822 | 44.19 | 227.75 | 1.61 | 35.1 | 71.46
30101827 | 55.71 | 217.49 | 1.12 | 41.5 | 40.89
30101832 | 48.49 | 151.79 | 5.71 | 24.41 | 625.07
30101837 | 39.8 | 105.89 | 0.49 | 11.38 | 2.15
30101838 | 40.29 | 406.49 | 0.89 | 32.09 | 19.96
30101839 | 41.99 | 117.95 | 1.21 | 36.19 | 41.61
30101840 | 44.59 | 173.21 | 1.9 | 29.2 | 82.79
30101842 | 49.02 | 179.51 | 1.61 | 29.1 | 59.24
30101847 | 43.31 | 183.83 | 1.8 | 37.01 | 94.18
30101849 | 52.3 | 251.33 | 0.98 | 21.92 | 16.53
30101852 | 68.41 | 124.97 | 2.1 | 38.19 | 132.28
30101860 | 47.21 | 234.77 | 3.51 | 42.49 | 411.14
30101861 | 30.09 | 128.93 | 1.12 | 54.99 | 54.18
30101863 | 57.09 | 205.07 | 2.49 | 31.3 | 152.42
30101864 | 33.79 | 169.25 | 1.71 | 17.29 | 39.71
30101865 | 37.89 | 179.33 | 1.8 | 32.71 | 83.24
30101866 | 50.59 | 158.63 | 2.49 | 24.51 | 119.35
30101870 | 46.49 | 442.49 | 1.71 | 22.8 | 52.36
30101871 | 35.99 | 74.93 | 0.16 | 9.51 | 0.19
30101872 | 50.79 | 477.23 | 1.51 | 42.19 | 75.55
30101880 | 42.81 | 180.77 | 1.71 | 24.02 | 55.16
30101881 | 31.99 | 124.97 | 2.49 | 32.91 | 160.26
30101882 | 43.9 | 143.51 | 2.49 | 27.59 | 134.35
30101883 | 48 | 212.09 | 2.3 | 38.71 | 160.83
30101884 | 30.51 | 72.59 | 1.41 | 18.41 | 28.75
30101885 | 44.09 | 128.75 | 4.3 | 44.59 | 647.54
30101890 | 46.78 | 190.85 | 1.21 | 15.29 | 17.58
30101891 | 38.91 | 187.97 | 1.8 | 32.09 | 81.66
30101892 | 35.99 | 215.87 | 1.71 | 30.81 | 70.76
30101893 | 65.72 | 353.75 | 1.8 | 31.3 | 79.65
30101894 | 41.8 | 193.91 | 2 | 24.41 | 76.69
30101899 | 49.8 | 220.55 | 2.1 | 36.38 | 126.01
30101901 | 88.48 | 337.37 | 5.09 | 46 | 936.02
30101902 | 81.5 | 216.05 | 0.69 | 17.29 | 6.47
30101904 | 52.49 | 192.47 | 2.99 | 22.31 | 156.65
30101905 | 987.01 | 371.93 | 50 | 13.29 | 26094.85
30101907 | 41.4 | 118.49 | 2.3 | 18.21 | 75.66
30102001 | 27.79 | 199.67 | 1.51 | 42.49 | 76.09
30102002 | 33.99 | 144.23 | 1.51 | 71.19 | 127.49
30102003 | 33.99 | 158.99 | 1.8 | 14.3 | 36.39
30102004 | 36.29 | 579.29 | 1.31 | 28.61 | 38.56
30102005 | 34.81 | 155.39 | 1.8 | 16.99 | 43.23
30102015 | 25 | 99.95 | 0.49 | 10.5 | 1.98
30102030 | 33.99 | 158.99 | 1.8 | 14.3 | 36.39
30102032 | 45.01 | 68.09 | 2 | 8.3 | 26.08
30102036 | 29.99 | 68.99 | 0.33 | 0.36 | 0.03
30102050 | 0 | 81.95 | 0 | 0 | 0
30102051 | 33.01 | 68.99 | 0.33 | 0.36 | 0.03
30102053 | 33.01 | 68.99 | 0.33 | 0.36 | 0.03
30102054 | 32.51 | 69.53 | 0.92 | 4.33 | 2.88
30102060 | 24.02 | 72.05 | 1.51 | 9.42 | 16.87
30102063 | 22.01 | 72.05 | 2.99 | 2.36 | 16.57
30102070 | 33.01 | 68.99 | 0.33 | 0.36 | 0.03
30102099 | 36.71 | 170.69 | 3.9 | 11.29 | 134.87
30102102 | 95.6 | 103.73 | 2 | 40.58 | 127.49
30102104 | 97.01 | 101.93 | 2.69 | 13.09 | 74.39
30102106 | 52.79 | 163.13 | 2.59 | 57.71 | 304.05
30102107 | 39.99 | 268.07 | 1.12 | 98.39 | 96.93
30102108 | 77 | 108.95 | 2.69 | 13.09 | 74.39
30102113 | 56 | 367.07 | 5.81 | 98.39 | 2608.51
30102120 | 25.98 | 59.09 | 2.99 | 0 | 0
30102121 | 58.01 | 232.07 | 2.99 | 37.7 | 264.71
30102122 | 88.62 | 149.09 | 2.3 | 16.7 | 69.38
30102125 | 97.01 | 149.09 | 2.69 | 13.09 | 74.39
30102127 | 61.61 | 174.83 | 2 | 95.21 | 299.11
30102199 | 94.29 | 130.19 | 2.2 | 20.6 | 78.31
30102201 | 79.79 | 165.83 | 2.79 | 30.91 | 188.97
30102301 | 164.11 | 193.19 | 6.59 | 39.7 | 1354.1
30102304 | 106.99 | 155.03 | 4.79 | 50 | 901.01
30102306 | 194.49 | 193.91 | 5.41 | 53.22 | 1223.37
30102308 | 140.91 | 153.41 | 3.08 | 32.71 | 243.71
30102310 | 115.29 | 153.59 | 2.99 | 24.51 | 172.1
30102314 | 185.01 | 131.99 | 4.99 | 50 | 977.82
30102316 | 208.99 | 209.03 | 5.51 | 50 | 1192.24
30102318 | 60.7 | 122.99 | 1.12 | 22.51 | 22.18
30102319 | 140.81 | 118.49 | 0.59 | 23.49 | 6.42
30102320 | 70.01 | 144.05 | 2.4 | 34.91 | 157.93
30102321 | 86.38 | 131.09 | 2.49 | 40.19 | 195.71
30102322 | 151.31 | 125.15 | 2.69 | 28.22 | 160.38
30102323 | 45.01 | 189.95 | 2.49 | 6.79 | 33.06
30102330 | 54.99 | 347.09 | 2 | 46.39 | 145.74
30102399 | 96.19 | 201.83 | 2.49 | 50 | 243.48
30102401 | 58.69 | 199.85 | 1.8 | 32.09 | 81.66
30102402 | 59.91 | 200.39 | 2.89 | 42.49 | 278.72
30102403 | 64.99 | 209.93 | 3.51 | 31.4 | 303.83
30102404 | 64.99 | 209.93 | 3.51 | 31.4 | 303.83
30102405 | 0 | 81.95 | 0 | 0 | 0
30102406 | 54.99 | 218.57 | 2.79 | 60.6 | 370.49
30102407 | 65.58 | 247.01 | 2.3 | 34.81 | 144.63
30102409 | 60.5 | 139.01 | 7.22 | 72.01 | 2948.2
30102410 | 29.99 | 108.05 | 6 | 0.98 | 27.71
30102412 | 39.99 | 108.95 | 2.79 | 51.71 | 316.14
30102414 | 23.79 | 123.89 | 2.79 | 25.1 | 153.45
30102417 | 48 | 81.95 | 0.39 | 82.81 | 9.89
30102423 | 53.81 | 199.85 | 4.1 | 19.49 | 257.32
30102424 | 50.79 | 177.71 | 1.71 | 17.39 | 39.94
30102426 | 64.99 | 209.93 | 3.51 | 31.4 | 303.83
30102427 | 61.29 | 225.77 | 2.99 | 21 | 147.45
30102431 | 70.01 | 530.69 | 3.35 | 29.86 | 263.19
30102432 | 33.99 | 274.01 | 1.25 | 20.01 | 24.56
30102499 | 52.59 | 281.39 | 1.9 | 9.51 | 26.96
30102501 | 101.12 | 140.81 | 1.51 | 20.11 | 36.01
30102505 | 116.8 | 144.77 | 2.4 | 34.71 | 157.02
30102506 | 77.26 | 279.77 | 4.23 | 6.69 | 94.01
30102599 | 72.51 | 133.61 | 1.9 | 75.69 | 214.6
30102601 | 53.22 | 190.49 | 2.4 | 25.2 | 114
30102602 | 27.76 | 124.43 | 0.98 | 37.76 | 28.48
30102608 | 48 | 189.95 | 2.49 | 27 | 131.48
30102609 | 58.4 | 201.65 | 2.1 | 29.79 | 103.18
30102610 | 20.01 | 239.09 | 2.66 | 0.39 | 2.17
30102613 | 150 | 1832.09 | 20.9 | 0.59 | 202.41
30102614 | 44.91 | 183.65 | 1.8 | 26.9 | 68.45
30102615 | 27.59 | 161.87 | 2 | 25.98 | 81.62
30102617 | 58.69 | 122.09 | 0.69 | 18.01 | 6.73
30102619 | 16.01 | 65.03 | 2.99 | 0 | 0
30102625 | 41.6 | 255.29 | 1.12 | 31.4 | 30.94
30102630 | 25.98 | 74.93 | 1.12 | 14.99 | 14.77
30102656 | 48 | 189.95 | 2.49 | 27 | 131.48
30102699 | 50.1 | 162.23 | 1.8 | 19.19 | 48.83
30102701 | 250.98 | 131.99 | 2 | 20.01 | 62.86
30102704 | 83.79 | 192.29 | 2 | 48.88 | 153.56
30102705 | 95.6 | 135.59 | 4.59 | 46 | 761.15
30102706 | 115.49 | 113.99 | 6.76 | 44.59 | 1600.37
30102707 | 94.49 | 271.49 | 3.31 | 51.71 | 444.96
30102708 | 78.31 | 157.37 | 2.89 | 46.29 | 303.65
30102709 | 83.01 | 163.49 | 2.79 | 52.2 | 319.13
30102710 | 64.3 | 150.35 | 2.4 | 48.1 | 217.6
30102711 | 73.59 | 228.47 | 1.9 | 47.41 | 134.42
30102712 | 105.61 | 157.91 | 4.59 | 54.59 | 903.29
30102713 | 77.3 | 198.23 | 3.08 | 52.79 | 393.32
30102714 | 65.09 | 137.39 | 2.89 | 63.09 | 413.85
30102717 | 65.91 | 239.09 | 2.69 | 84.91 | 482.56
30102718 | 54.99 | 141.53 | 2.4 | 23.88 | 108.03
30102720 | 89.01 | 171.05 | 3.22 | 47.7 | 388.44
30102721 | 66.9 | 216.95 | 1.51 | 43.31 | 77.56
30102722 | 160.79 | 126.77 | 10.3 | 58.1 | 4841.06
30102723 | 25.59 | 117.41 | 2.69 | 69 | 392.14
30102724 | 52.99 | 144.23 | 3.61 | 48.1 | 492.32
30102725 | 57.09 | 129.83 | 6.4 | 31.2 | 1003.7
30102727 | 96.1 | 228.65 | 1.8 | 35.5 | 90.34
30102728 | 54.69 | 129.65 | 2.3 | 36.19 | 150.36
30102730 | 39.99 | 117.23 | 2.4 | 51.71 | 233.93
30102801 | 85.01 | 149.45 | 3.41 | 60.89 | 556.09
30102803 | 106 | 149.99 | 3.61 | 56.5 | 578.3
30102804 | 106 | 149.99 | 3.61 | 56.5 | 578.3
30102805 | 50.59 | 144.05 | 3.31 | 29.69 | 255.48
30102822 | 50 | 110.03 | 2 | 56.5 | 177.5
30102823 | 119.82 | 147.83 | 4.49 | 56 | 886.69
30102824 | 129.99 | 146.93 | 3.31 | 29 | 249.54
30102825 | 70.01 | 115.07 | 2.62 | 79.79 | 430.17
30102903 | 102 | 149.99 | 4.99 | 38.29 | 748.82
30102904 | 79.69 | 156.65 | 3.71 | 34.19 | 369.6
30102905 | 99.11 | 148.01 | 4.69 | 39.6 | 684.12
30102906 | 82.91 | 153.59 | 3.9 | 62.99 | 752.47
30102907 | 73 | 256.01 | 3.08 | 30.31 | 225.83
30102908 | 86.81 | 162.41 | 4.2 | 47.01 | 651.3
30102922 | 97.7 | 117.05 | 9.28 | 36.29 | 2454.56
30102923 | 135.01 | 113.99 | 2 | 36.29 | 114.01
30102924 | 136.52 | 131.45 | 7.51 | 51.51 | 2281.71
30103001 | 101.61 | 170.69 | 4 | 55.71 | 700.07
30103002 | 122.01 | 126.05 | 3.61 | 29.79 | 304.91
30103003 | 77 | 139.91 | 5.18 | 52.99 | 1116.72
30103004 | 66.21 | 280.49 | 1.31 | 96.59 | 130.19
30103020 | 86.29 | 126.23 | 4.79 | 56.69 | 1021.57
30103022 | 131 | 108.95 | 8.01 | 31.99 | 1612.02
30103023 | 95.01 | 150.35 | 3.81 | 35.6 | 405.87
30103024 | 129.1 | 165.11 | 5.31 | 64.6 | 1430.58
30103025 | 87.01 | 159.53 | 4.4 | 45.41 | 690.47
30103099 | 110.4 | 174.65 | 6.1 | 45.01 | 1315.4
30103101 | 91.01 | 157.01 | 1.51 | 50.39 | 90.24
30103102 | 98.49 | 192.47 | 18.5 | 146.59 | 39403.76
30103103 | 78.71 | 163.49 | 0.89 | 47.8 | 29.74
30103104 | 41.7 | 150.35 | 0.79 | 14.11 | 6.92
30103105 | 80.81 | 207.23 | 0.79 | 57.19 | 28.03
30103180 | 0.98 | 92.03 | 0.2 | 2 | 0.06
30103199 | 79.59 | 192.83 | 1.61 | 31.2 | 63.52
30103201 | 196.19 | 1128.65 | 4.4 | 51.12 | 777.3
30103202 | 172.51 | 729.23 | 5.18 | 83.4 | 1757.58
30103203 | 116.31 | 646.07 | 3.71 | 81 | 875.63
30103204 | 144.82 | 420.17 | 3.51 | 27.89 | 269.87
30103205 | 0 | 81.95 | 0 | 0 | 0
30103299 | 149.21 | 766.85 | 6.3 | 31.79 | 990.97
30103301 | 137.2 | 1390.73 | 27.89 | 4 | 2443.69
30103311 | 37.3 | 192.29 | 0.89 | 29.2 | 18.17
30103312 | 56.89 | 426.83 | 1.61 | 35.1 | 71.46
30103399 | 62.6 | 240.17 | 3.08 | 32.41 | 241.47
30103402 | 44.49 | 702.05 | 1.41 | 14.7 | 22.95
30103405 | 21 | 131.99 | 0.3 | 1.12 | 0.08
30103406 | 25.59 | 106.43 | 2.2 | 11.19 | 42.54
30103410 | 33.69 | 268.25 | 2.4 | 12.6 | 57
30103412 | 45.01 | 151.97 | 0.3 | 12.6 | 0.89
30103414 | 49.02 | 123.89 | 0.49 | 2.49 | 0.47
30103420 | 54.4 | 173.93 | 2.89 | 18.6 | 122.01
30103425 | 49.02 | 290.93 | 2.4 | 12.6 | 57
30103430 | 25.98 | 112.01 | 1.12 | 35.01 | 34.49
30103499 | 49.9 | 237.65 | 2.4 | 9.28 | 41.98
30103501 | 101.8 | 247.73 | 3.81 | 30.91 | 352.4
30103503 | 162.2 | 141.53 | 2.3 | 51.31 | 213.18
30103506 | 35.99 | 232.07 | 1.21 | 29.4 | 33.81
30103550 | 93.01 | 178.07 | 2.4 | 28.61 | 129.43
30103551 | 100.98 | 257.09 | 6.59 | 61.29 | 2090.5
30103552 | 67.68 | 164.57 | 1.71 | 31.89 | 73.24
30103553 | 82.41 | 241.25 | 2.49 | 43.41 | 211.39
30103554 | 77.1 | 149.27 | 1.71 | 43.31 | 99.47
30103599 | 70.31 | 185.63 | 2 | 40.19 | 126.26
30103601 | 28.31 | 136.85 | 2.4 | 98.39 | 445.11
30103801 | 51.51 | 165.65 | 2.3 | 85.7 | 356.06
30103901 | 75 | 556.43 | 1.94 | 0.13 | 0.38
30103902 | 85.01 | 101.93 | 3.51 | 10.01 | 96.86
30103903 | 75 | 500.09 | 10.99 | 66.5 | 6308.22
30104001 | 102.1 | 145.49 | 1.9 | 39.99 | 113.38
30104002 | 139.8 | 147.47 | 0.59 | 27.3 | 7.46
30104003 | 138.39 | 133.25 | 4 | 17.91 | 225.06
30104004 | 94.49 | 98.33 | 4.4 | 19.91 | 302.74
30104006 | 60.99 | 445.37 | 5.09 | 66.31 | 1349.29
30104007 | 102.49 | 174.83 | 7.51 | 69.59 | 3082.6
30104008 | 110.01 | 178.97 | 7.81 | 70.11 | 3358.71
30104010 | 64.7 | 141.35 | 8.2 | 62.4 | 3295.35
30104011 | 137.99 | 137.03 | 23 | 42.09 | 17487.37
30104012 | 0 | 81.95 | 0 | 0 | 0
30104013 | 22.51 | 77.09 | 3.41 | 23.79 | 217.27
30104020 | 325 | 130.01 | 2.59 | 14.99 | 78.98
30104101 | 60.01 | 106.97 | 1.51 | 6.4 | 11.46
30104102 | 0 | 81.95 | 0 | 0 | 0
30104104 | 100 | 299.93 | 0.59 | 33.89 | 9.27
30104199 | 30.31 | 109.31 | 0.69 | 62.01 | 23.19
30104501 | 35.89 | 141.17 | 6.1 | 0.39 | 11.4
30105001 | 36.29 | 103.19 | 0.2 | 2.2 | 0.07
30105105 | 0 | 81.95 | 0.3 | 0 | 0
30105114 | 31.99 | 81.05 | 0.79 | 10.01 | 4.91
30105130 | 14.99 | 68.99 | 0.72 | 0.2 | 0.08
30106001 | 49.7 | 132.17 | 2 | 82.91 | 260.47
30106002 | 49.31 | 140.63 | 1.51 | 16.7 | 29.91
30106003 | 47.31 | 136.31 | 0.89 | 18.31 | 11.39
30106004 | 40.49 | 169.61 | 1.9 | 7.61 | 21.58
30106005 | 52.3 | 180.05 | 2.49 | 5.81 | 28.29
30106006 | 43.11 | 139.19 | 0.98 | 13.81 | 10.42
30106007 | 55.51 | 118.13 | 5.71 | 14.7 | 376.43
30106008 | 39.9 | 114.35 | 1.51 | 12.2 | 21.85
30106009 | 44.82 | 158.63 | 2.1 | 12.6 | 43.64
30106010 | 50.79 | 155.03 | 1.21 | 17.81 | 20.48
30106011 | 45.01 | 128.93 | 1.12 | 19.59 | 19.3
30106012 | 36.61 | 131.27 | 1.12 | 44.29 | 43.63
30106022 | 46.49 | 116.51 | 1.31 | 25.59 | 34.49
30106023 | 50 | 155.93 | 1.9 | 15.72 | 44.57
30106099 | 52.1 | 202.19 | 1.51 | 22.01 | 39.42
30107001 | 48.1 | 165.47 | 1.8 | 5.91 | 15.04
30107002 | 38.48 | 149.99 | 1.51 | 26.41 | 47.29
30107101 | 259.51 | 1332.05 | 18.6 | 25.1 | 6820.08
30109101 | 50 | 105.35 | 0.89 | 20.21 | 12.57
30109105 | 45.6 | 671.27 | 1.12 | 18.5 | 18.23
30109110 | 0 | 81.95 | 0 | 0 | 0
30109151 | 50 | 108.95 | 0.89 | 30.31 | 18.86
30109152 | 100 | 108.95 | 1.41 | 30.31 | 47.33
30109153 | 125 | 108.95 | 1.41 | 30.31 | 47.33
30109180 | 9.28 | 113.45 | 1.8 | 22.8 | 58.02
30109199 | 53.81 | 260.69 | 0.89 | 33.99 | 21.15
30110002 | 125 | 189.95 | 3.51 | 39.8 | 385.11
30110003 | 8.01 | 101.93 | 0.2 | 52.99 | 1.66
30110004 | 54.99 | 67.01 | 0.79 | 17.59 | 8.62
30110080 | 20.01 | 102.29 | 2.69 | 29.89 | 169.87
30110099 | 60.89 | 320.09 | 2.99 | 32.61 | 228.97
30111103 | 11.71 | 108.95 | 2.3 | 45.51 | 189.08
30111199 | 23.2 | 70.43 | 2.33 | 69.85 | 297.83
30111201 | 50 | 531.95 | 0.98 | 6.99 | 5.27
30111202 | 75 | 799.97 | 1.71 | 0.03 | 0.07
30111299 | 14.01 | 104.09 | 1.71 | 15.81 | 36.31
30111301 | 22.01 | 151.07 | 1.61 | 98.39 | 200.31
30111401 | 64.99 | 142.07 | 3.41 | 17.59 | 160.64
30111506 | 50 | 167.09 | 2.99 | 15.09 | 105.96
30112001 | 81.3 | 644.63 | 16.4 | 18.41 | 3888.94
30112002 | 54.69 | 176.99 | 1.31 | 26.41 | 35.6
30112005 | 49.11 | 236.21 | 2.2 | 31.4 | 119.36
30112006 | 44 | 115.61 | 0.39 | 12.11 | 1.45
30112007 | 45.21 | 205.07 | 3.22 | 36.81 | 299.76
30112011 | 58.1 | 98.69 | 1.51 | 57.19 | 102.42
30112021 | 47.01 | 1100.75 | 29.79 | 6.1 | 4251.68
30112099 | 8.01 | 95.45 | 1.61 | 18.7 | 38.07
30112199 | 41.8 | 143.15 | 1.9 | 25.89 | 73.41
30112501 | 50 | 83.03 | 0.1 | 1.21 | 0.01
30112502 | 45.01 | 498.65 | 16.7 | 0.2 | 43.81
30112504 | 100 | 171.95 | 1.51 | 25.98 | 46.52
30112505 | 74.51 | 142.43 | 1.51 | 27.49 | 49.23
30112509 | 34.91 | 120.29 | 2 | 24.41 | 76.69
30112510 | 27.2 | 130.73 | 1.51 | 22.6 | 40.47
30112514 | 12.01 | 114.89 | 2.59 | 31.4 | 165.43
30112515 | 54.99 | 117.05 | 2 | 67.49 | 212.03
30112520 | 69 | 77.09 | 1.51 | 7.51 | 13.45
30112524 | 0 | 81.95 | 0 | 0 | 0
30112525 | 27.3 | 107.15 | 10.79 | 15.58 | 1424.62
30112526 | 39.99 | 104.09 | 0.69 | 31.4 | 11.74
30112529 | 0 | 81.95 | 0 | 0 | 0
30112533 | 46 | 112.01 | 2.59 | 31.4 | 165.43
30112534 | 12.5 | 108.95 | 2.59 | 31.4 | 165.43
30112535 | 30.51 | 148.19 | 2.2 | 31.4 | 119.36
30112540 | 100 | 107.69 | 1.12 | 22.21 | 21.88
30112541 | 85.1 | 225.95 | 1.9 | 15.19 | 43.07
30112542 | 100 | 175.01 | 6 | 42.29 | 1195.72
30112544 | 100 | 175.01 | 6 | 42.29 | 1195.72
30112547 | 46 | 227.39 | 1.31 | 39.3 | 52.97
30112550 | 20.51 | 105.17 | 2.1 | 26.41 | 91.47
30112556 | 60.01 | 207.95 | 1.15 | 23 | 23.89
30112599 | 41.31 | 157.37 | 0.98 | 8.6 | 6.49
30112699 | 32.19 | 154.85 | 0.39 | 21.78 | 2.6
30112701 | 98.79 | 149.27 | 2.49 | 69.19 | 336.92
30112702 | 118.01 | 81.95 | 0.1 | 66.31 | 0.52
30112730 | 53.22 | 173.93 | 1.31 | 37.6 | 50.68
30112780 | 61.19 | 155.75 | 0.69 | 17.19 | 6.43
30113003 | 51.51 | 154.49 | 1.71 | 37.5 | 86.12
30113004 | 49.02 | 142.25 | 2.1 | 47.01 | 162.82
30113006 | 45.01 | 151.97 | 0.3 | 17.59 | 1.24
30113201 | 62.01 | 74.93 | 1.41 | 16.01 | 25
30113210 | 70.51 | 612.59 | 5.18 | 4.1 | 86.4
30113221 | 85.1 | 392.63 | 8.99 | 12.8 | 812.49
30113223 | 200 | 221.99 | 6.99 | 31 | 1189.61
30113224 | 200 | 221.99 | 6.99 | 31 | 1189.61
30113227 | 12.6 | 148.37 | 6 | 4.99 | 141.09
30113299 | 52.99 | 291.83 | 4.69 | 12.5 | 215.95
30113301 | 20.01 | 160.25 | 0.39 | 22.41 | 2.68
30113302 | 39.99 | 583.97 | 0.79 | 22.41 | 10.98
30113710 | 22.01 | 111.47 | 2 | 4.49 | 14.11
30113799 | 33.99 | 157.73 | 1.51 | 7.51 | 13.45
30114001 | 8.5 | 202.55 | 25.89 | 10.7 | 5632.97
30114002 | 29.99 | 79.97 | 2.17 | 67.59 | 249.97
30114003 | 54 | 457.07 | 22.41 | 12.01 | 4737.14
30114005 | 123 | 937.85 | 29.69 | 6.59 | 4562.42
30115201 | 184.28 | 362.39 | 6.5 | 24.11 | 800.04
30115301 | 66.21 | 255.29 | 17.39 | 6.89 | 1636.47
30115320 | 18.01 | 1631.93 | 1.21 | 3.31 | 3.81
30115380 | 25.2 | 195.35 | 1.9 | 1.71 | 4.85
30115601 | 49.31 | 686.39 | 11.91 | 14.11 | 1571.96
30115604 | 43.01 | 126.95 | 1.31 | 1.51 | 2.04
30115701 | 14.99 | 112.01 | 0.98 | 7.81 | 5.89
30115703 | 1.87 | 220.73 | 0.3 | 10.47 | 0.74
30115704 | 26.51 | 108.95 | 34.09 | 0 | 0
30115780 | 25 | 153.05 | 3.08 | 2.2 | 16.39
30115801 | 64.99 | 135.95 | 0.98 | 2.99 | 2.26
30115802 | 12.99 | 565.97 | 1.51 | 66.01 | 118.21
30115803 | 14.99 | 108.95 | 0.3 | 103.31 | 7.3
30115821 | 62.5 | 118.49 | 0.89 | 47.51 | 29.56
30115822 | 39.5 | 130.55 | 1.12 | 17.68 | 17.42
30115880 | 33.99 | 162.05 | 0.3 | 103.31 | 7.3
30116701 | 39.99 | 188.15 | 2.49 | 17.39 | 84.68
30116702 | 51.31 | 598.01 | 1.12 | 7.41 | 7.3
30116703 | 37.8 | 236.93 | 6.5 | 16.01 | 531.26
30116704 | 39.99 | 101.93 | 0.49 | 34.81 | 6.56
30116780 | 10.4 | 108.95 | 3.31 | 16.01 | 137.76
30116799 | 39.99 | 178.07 | 1.9 | 12.4 | 35.16
30116901 | 43.01 | 109.49 | 0.3 | 12.6 | 0.89
30116902 | 54.99 | 112.01 | 0.3 | 31 | 2.19
30116980 | 12.3 | 171.59 | 0.89 | 1.31 | 0.81
30117401 | 52.59 | 401.09 | 9.28 | 33.4 | 2259.08
30117421 | 93.31 | 221.81 | 0.79 | 102.69 | 50.34
30117480 | 65.72 | 152.15 | 16.01 | 31.69 | 6379.62
30117601 | 62.99 | 1532.03 | 2.59 | 12.99 | 68.44
30117617 | 60.01 | 101.93 | 20.01 | 24.41 | 7676.3
30117618 | 53.35 | 148.73 | 19.32 | 40.85 | 11975.57
30117631 | 25 | 86.99 | 0.3 | 0 | 0
30117680 | 0 | 81.95 | 0.2 | 0 | 0
30118101 | 42.29 | 141.35 | 7.61 | 7.09 | 322.48
30118110 | 19.29 | 139.55 | 0.39 | 3.31 | 0.4
30118180 | 0 | 81.95 | 0 | 0 | 0
30119001 | 58.79 | 362.93 | 4.2 | 14.11 | 195.49
30119002 | 62.01 | 140.09 | 2 | 16.14 | 50.71
30119012 | 123 | 792.05 | 5.61 | 90.85 | 2245.64
30119013 | 138.48 | 376.97 | 4.49 | 73.2 | 1159.03
30119014 | 122.6 | 1175.63 | 6.59 | 7.61 | 259.56
30119080 | 46.39 | 146.21 | 6.59 | 16.11 | 549.49
30119501 | 29.99 | 89.51 | 0.3 | 0.2 | 0.01
30119701 | 93.11 | 405.23 | 6.3 | 16.9 | 526.81
30119705 | 98.49 | 336.47 | 6 | 9.81 | 277.37
30119706 | 64.7 | 825.35 | 12.5 | 39.01 | 4787.25
30119707 | 65.81 | 868.73 | 3.31 | 40.39 | 347.55
30119708 | 77 | 540.77 | 4.4 | 14.6 | 222
30119709 | 44.29 | 218.39 | 10.79 | 27.69 | 2531.95
30119710 | 97.31 | 533.03 | 9.51 | 14.21 | 1009.36
30119741 | 119.49 | 462.65 | 2.89 | 26.51 | 173.9
30119742 | 86.52 | 633.11 | 4.69 | 61.81 | 1067.81
30119743 | 93.6 | 1136.03 | 10.99 | 50.49 | 4789.51
30119744 | 100 | 921.65 | 0.3 | 4.49 | 0.32
30119745 | 52.99 | 371.39 | 3.9 | 9.81 | 117.19
30119749 | 40.58 | 243.77 | 9.81 | 22.7 | 1715.75
30119799 | 43.41 | 311.99 | 6.1 | 26.51 | 774.75
30120201 | 42.59 | 147.11 | 2.99 | 16.6 | 116.56
30120202 | 44 | 103.37 | 0.39 | 77.79 | 9.29
30120203 | 0 | 81.95 | 0 | 0 | 0
30120204 | 0 | 81.95 | 0 | 0 | 0
30120205 | 0 | 81.95 | 0 | 0 | 0
30120206 | 44.82 | 151.79 | 2.2 | 13.29 | 50.52
30120280 | 48 | 95.45 | 0.79 | 12.2 | 5.98
30120501 | 39.21 | 354.83 | 1.51 | 36.29 | 64.99
30120502 | 81 | 144.23 | 2.3 | 41.7 | 173.25
30120521 | 58.69 | 729.95 | 10.79 | 15.09 | 1379.82
30120523 | 0 | 101.93 | 0 | 0 | 0
30120527 | 43.01 | 148.01 | 1.8 | 54.89 | 139.68
30120529 | 0 | 81.95 | 0 | 0 | 0
30120531 | 43.01 | 148.01 | 1.8 | 54.89 | 139.68
30120540 | 35.01 | 65.93 | 0.16 | 0 | 0
30120545 | 31.5 | 889.97 | 1.71 | 28.41 | 65.25
30120553 | 20.01 | 68.99 | 2.99 | 0 | 0
30120580 | 22.01 | 112.55 | 1.61 | 48.79 | 99.33
30120601 | 56.89 | 363.65 | 8.5 | 18.5 | 1049.78
30120602 | 50 | 106.97 | 0.59 | 5.18 | 1.42
30120603 | 70.01 | 101.93 | 0.3 | 3.51 | 0.25
30120680 | 30.51 | 242.87 | 12.8 | 7.91 | 1017.86
30121001 | 35.5 | 184.91 | 2.89 | 0.39 | 2.56
30121005 | 27 | 178.07 | 2.79 | 0.89 | 5.44
30121006 | 27 | 178.07 | 2.79 | 0.89 | 5.44
30121007 | 27 | 155.57 | 1.71 | 5.18 | 11.9
30121008 | 67.39 | 143.15 | 0.89 | 60.5 | 37.64
30121009 | 43.01 | 550.67 | 15.19 | 30.61 | 5547.14
30121080 | 30.61 | 171.77 | 2.4 | 6.3 | 28.5
30121101 | 35.01 | 1031.99 | 10.99 | 158.99 | 15081.87
30121104 | 30.15 | 77.09 | 0.98 | 11.29 | 8.52
30121180 | 2.99 | 108.95 | 50 | 0.1 | 196.35
30125001 | 41.6 | 190.31 | 2.4 | 22.6 | 102.24
30125002 | 19.49 | 119.39 | 0.2 | 5.71 | 0.18
30125003 | 47.8 | 108.95 | 0.3 | 65.81 | 4.65
30125004 | 20.6 | 358.97 | 1.41 | 8.1 | 12.65
30125005 | 13.19 | 700.43 | 2.1 | 8.89 | 30.79
30125010 | 43.21 | 222.35 | 2.4 | 17.68 | 79.98
30125015 | 41.9 | 178.07 | 2.89 | 25.3 | 165.96
30125020 | 38.71 | 501.17 | 10.1 | 12.8 | 1025.52
30125025 | 68.01 | 428.09 | 4.3 | 27.3 | 396.45
30125099 | 41.21 | 234.95 | 2.1 | 18.01 | 62.38
30125101 | 40.72 | 517.73 | 6.59 | 27.1 | 924.34
30125102 | 45.01 | 266.99 | 4.1 | 27.69 | 365.58
30125103 | 127 | 144.95 | 1.21 | 95.01 | 109.25
30125104 | 47.21 | 223.97 | 2.89 | 21.29 | 139.66
30125180 | 34.51 | 114.89 | 3.61 | 24.61 | 251.89
30125201 | 51.21 | 209.39 | 4.89 | 32.91 | 618.07
30125301 | 36.61 | 191.39 | 0.3 | 28.08 | 1.98
30125302 | 45.01 | 113.99 | 0.3 | 0.49 | 0.03
30125305 | 37.99 | 135.95 | 0.3 | 0.98 | 0.07
30125306 | 54.99 | 117.95 | 0.98 | 0.98 | 0.74
30125315 | 26.51 | 122.45 | 0.3 | 0.98 | 0.07
30125325 | 25 | 99.95 | 0.3 | 8.4 | 0.59
30125326 | 50 | 97.97 | 0.1 | 0.49 | 0
30125380 | 41.01 | 117.95 | 0.3 | 0.98 | 0.07
30125401 | 109.81 | 227.93 | 0.49 | 13.48 | 2.54
30125405 | 115.09 | 426.65 | 12.01 | 30.91 | 3501.67
30125406 | 173.29 | 764.33 | 6 | 53.08 | 1500.8
30125408 | 142.49 | 682.07 | 3.51 | 15.09 | 146.01
30125409 | 46.78 | 218.03 | 6.1 | 23.69 | 692.33
30125410 | 39.01 | 77.09 | 2.99 | 0 | 0
30125412 | 259.51 | 1332.05 | 18.6 | 25.1 | 6820.08
30125413 | 70.9 | 103.55 | 2 | 31 | 97.39
30125415 | 43.6 | 302.09 | 7.09 | 14.21 | 561.02
30125420 | 73 | 284.99 | 6.69 | 22.41 | 787.74
30125499 | 70.8 | 342.23 | 2.49 | 25.79 | 125.59
30125801 | 24.51 | 102.29 | 2.59 | 3.9 | 20.55
30125802 | 77.49 | 275.45 | 3.61 | 5.09 | 52.1
30125803 | 0.98 | 70.07 | 0.98 | 0 | 0
30125805 | 35.99 | 128.39 | 1.12 | 25.79 | 25.41
30125807 | 32.19 | 500.27 | 2.89 | 6.4 | 41.98
30125810 | 106.4 | 583.79 | 4.4 | 7.71 | 117.23
30125815 | 40.81 | 281.93 | 0.69 | 22.6 | 8.45
30125816 | 54.99 | 140.45 | 0.2 | 17.49 | 0.55
30125817 | 6 | 122.09 | 0.49 | 0.1 | 0.02
30125880 | 32.41 | 215.87 | 2 | 4.79 | 15.05
30125899 | 40.19 | 196.25 | 1.9 | 5.81 | 16.47
30130101 | 39.01 | 117.05 | 0.69 | 3.41 | 1.28
30130102 | 29.99 | 121.01 | 1.9 | 11.81 | 33.48
30130103 | 29.99 | 108.95 | 1.9 | 11.81 | 33.48
30130104 | 37.01 | 77.09 | 0.26 | 2.69 | 0.14
30130105 | 2.99 | 131.99 | 1.9 | 11.81 | 33.48
30130106 | 31 | 124.97 | 1.9 | 11.81 | 33.48
30130107 | 23 | 126.59 | 1.9 | 11.81 | 33.48
30130108 | 31 | 124.97 | 1.9 | 11.81 | 33.48
30130115 | 279.99 | 1332.05 | 2.3 | 7.91 | 32.86
30130180 | 0 | 81.95 | 0 | 0 | 0
30130201 | 49.02 | 162.05 | 0.98 | 44 | 33.19
30130203 | 92.49 | 104.09 | 0.89 | 0.03 | 0.02
30130301 | 50.69 | 718.79 | 4.79 | 32.91 | 593.05
30130380 | 46.78 | 151.43 | 2.49 | 48.39 | 235.64
30130480 | 10.01 | 108.95 | 3.41 | 55.51 | 506.96
30130501 | 29.99 | 173.03 | 0.79 | 63.71 | 31.23
30130502 | 34.51 | 163.85 | 1.12 | 57.09 | 56.25
30130504 | 79.99 | 241.97 | 0.3 | 2 | 0.14
30130580 | 26.41 | 154.67 | 0.79 | 63.71 | 31.23
30140102 | 20.01 | 68.99 | 0.26 | 0.62 | 0.03
30140210 | 14.99 | 110.03 | 0.16 | 12.99 | 0.26
30140250 | 0 | 81.95 | 0.3 | 0 | 0
30140306 | 14.01 | 117.05 | 0.33 | 2 | 0.17
30140310 | 51.77 | 91.85 | 0.3 | 8.04 | 0.57
30140311 | 52 | 79.07 | 0.52 | 9.74 | 2.07
30140330 | 9.84 | 68.99 | 2.99 | 0 | 0
30140360 | 31 | 95.81 | 0.13 | 2.2 | 0.03
30140399 | 45.67 | 93.11 | 0.39 | 5.61 | 0.67
30180001 | 28.41 | 155.93 | 2 | 8.3 | 26.08
30180002 | 33.99 | 154.67 | 2.4 | 12.11 | 54.78
30180003 | 28.41 | 146.57 | 2.99 | 4.59 | 32.23
30180004 | 49.31 | 371.93 | 4.4 | 11.09 | 168.63
30180006 | 33.01 | 169.97 | 2.4 | 10.1 | 45.69
30180007 | 29.69 | 164.03 | 2.89 | 4.59 | 30.11
30180008 | 29.1 | 145.31 | 2.89 | 4.4 | 28.86
30180009 | 43.8 | 315.77 | 4 | 9.28 | 116.62
30180010 | 22.51 | 101.03 | 0.16 | 2.76 | 0.06
30180011 | 27 | 146.93 | 2.59 | 3.71 | 19.55
30180013 | 41.99 | 227.75 | 2.79 | 10.5 | 64.19
30181001 | 38.71 | 183.47 | 3.31 | 16.6 | 142.84
30182001 | 14.9 | 115.25 | 2.99 | 8.6 | 60.39
30182002 | 15.39 | 105.89 | 2.69 | 10.6 | 60.24
30182003 | 19.29 | 116.15 | 1.9 | 16.6 | 47.07
30182004 | 12.11 | 102.65 | 0.98 | 9.19 | 6.93
30182005 | 6.79 | 111.65 | 2.4 | 8.89 | 40.22
30182006 | 8.4 | 105.53 | 4.2 | 7.32 | 101.41
30182007 | 13.81 | 123.53 | 3.22 | 6 | 48.86
30182009 | 10.5 | 110.39 | 2.99 | 8.69 | 61.02
30182010 | 12.6 | 91.67 | 9.71 | 1.31 | 97.01
30182011 | 15.29 | 108.59 | 2.99 | 8.6 | 60.39
30182599 | 0 | 81.95 | 0.1 | 0 | 0
30183001 | 33.99 | 214.79 | 2.79 | 4.4 | 26.9
30184001 | 47.31 | 276.17 | 2.1 | 13.71 | 47.49
30187001 | 12.01 | 79.97 | 0.98 | 0 | 0
30187002 | 45.01 | 176.81 | 1.51 | 3.51 | 6.29
30187005 | 34.81 | 388.13 | 1.21 | 7.51 | 8.64
30187006 | 26.12 | 228.11 | 1.51 | 1.8 | 3.22
30187009 | 21.19 | 119.21 | 1.51 | 1.21 | 2.17
30187010 | 34.91 | 159.35 | 2.4 | 1.12 | 5.07
30187017 | 310.01 | 239.99 | 2.49 | 70.01 | 340.92
30187018 | 310.01 | 239.99 | 2.49 | 70.01 | 340.92
30187033 | 24.02 | 139.01 | 1.61 | 1.8 | 3.66
30187034 | 35.01 | 101.93 | 0.69 | 27.89 | 10.43
30187097 | 23.59 | 141.89 | 1.21 | 3.22 | 3.7
30187098 | 24.8 | 128.75 | 1.61 | 5.31 | 10.81
30187501 | 33.99 | 108.05 | 6 | 6.1 | 172.47
30187502 | 29 | 106.97 | 1.51 | 0.1 | 0.18
30187518 | 4.99 | 110.03 | 2 | 2 | 6.28
30187597 | 30.61 | 124.97 | 2.99 | 0.2 | 1.4
30187598 | 46.1 | 266.99 | 10.4 | 0.1 | 8.49
30188501 | 65.49 | 262.67 | 0.3 | 6.89 | 0.49
30188505 | 46 | 99.95 | 2.59 | 5.31 | 27.98
30188599 | 32.51 | 522.05 | 1.9 | 8.69 | 24.64
30188801 | 28.41 | 153.59 | 2 | 33.79 | 106.15
30188802 | 22.01 | 152.15 | 2 | 25.79 | 81.02
30188803 | 27.59 | 132.35 | 2.3 | 31.99 | 132.91
30188804 | 36.61 | 155.39 | 1.9 | 38.39 | 108.85
30188805 | 24.8 | 124.79 | 2.1 | 24.9 | 86.24
30190001 | 112.6 | 331.97 | 4.3 | 37.99 | 551.69
30190002 | 62.4 | 558.23 | 6.99 | 19.39 | 744.08
30190003 | 71.92 | 522.95 | 3.31 | 28.81 | 247.91
30190004 | 107.51 | 607.55 | 5.91 | 30.61 | 839.71
30190011 | 41.01 | 405.23 | 2.2 | 13.81 | 52.5
30190012 | 72.51 | 515.75 | 2.89 | 46.59 | 305.62
30190013 | 70.31 | 613.85 | 3.51 | 33.1 | 320.28
30190014 | 87.2 | 485.87 | 4.1 | 25.3 | 334.02
30190021 | 62.01 | 74.93 | 1.41 | 16.01 | 25
30190023 | 90.81 | 959.09 | 8.79 | 20.31 | 1232.47
30190099 | 112.4 | 976.73 | 12.6 | 16.8 | 2094.79
30199998 | 43.01 | 187.07 | 2.2 | 23.1 | 87.81
30199999 | 49.41 | 217.67 | 2 | 26.31 | 82.66
30200101 | 40.09 | 184.37 | 3.61 | 37.2 | 380.76
30200102 | 39.01 | 245.21 | 3.31 | 50.79 | 437.04
30200103 | 39.01 | 186.89 | 3.71 | 32.91 | 355.77
30200104 | 39.4 | 173.39 | 3.22 | 33.89 | 275.98
30200197 | 27.99 | 117.05 | 5.18 | 5.51 | 116.12
30200199 | 42.09 | 151.61 | 3.22 | 37.4 | 304.56
30200201 | 67.19 | 722.39 | 1.9 | 63.91 | 181.2
30200202 | 67.39 | 511.97 | 2.2 | 46.78 | 177.83
30200203 | 71.59 | 315.95 | 1.9 | 50.98 | 144.54
30200208 | 77.99 | 77.09 | 0.98 | 56 | 42.24
30200299 | 74.11 | 260.33 | 1.51 | 35.3 | 63.21
30200301 | 100.2 | 181.67 | 2.99 | 40.29 | 282.9
30200401 | 27.99 | 101.39 | 1.21 | 15.81 | 18.18
30200402 | 35.89 | 99.95 | 1.71 | 22.7 | 52.13
30200404 | 27.59 | 95.63 | 1.21 | 27.69 | 31.84
30200410 | 36.91 | 101.57 | 1.61 | 22.11 | 45.01
30200499 | 43.01 | 99.95 | 1.61 | 21 | 42.75
30200501 | 61.91 | 131.63 | 2.69 | 47.51 | 270.01
30200502 | 72.31 | 107.87 | 2.79 | 39.6 | 242.1
30200503 | 72.31 | 111.65 | 2.3 | 48.88 | 203.08
30200504 | 71.19 | 128.39 | 3.31 | 46.59 | 400.9
30200505 | 64.01 | 114.17 | 2.79 | 45.6 | 278.78
30200506 | 64.9 | 114.89 | 2.89 | 44 | 288.63
30200507 | 63.19 | 113.27 | 2.99 | 44.19 | 310.28
30200508 | 69.09 | 113.99 | 2.99 | 47.51 | 333.59
30200509 | 76.12 | 115.07 | 2.99 | 45.6 | 320.18
30200510 | 91.01 | 110.75 | 2.59 | 46.69 | 245.99
30200511 | 88.29 | 107.15 | 3.08 | 37.5 | 279.4
30200512 | 93.41 | 114.53 | 1.8 | 49.11 | 124.97
30200515 | 0 | 81.95 | 0 | 0 | 0
30200516 | 75.66 | 113.99 | 4.82 | 77.33 | 1411.02
30200522 | 20.51 | 202.01 | 2.99 | 25.69 | 180.38
30200526 | 74.02 | 121.01 | 2.89 | 44.59 | 292.5
30200527 | 75 | 124.97 | 16.24 | 159.45 | 33028.32
30200530 | 96.62 | 79.43 | 4.49 | 61.09 | 967.28
30200537 | 106 | 97.97 | 2 | 41.31 | 129.78
30200540 | 245.01 | 76.55 | 4.04 | 54.4 | 697.35
30200550 | 44.65 | 109.13 | 2.07 | 47.24 | 158.98
30200551 | 29.99 | 77.09 | 6.1 | 37.3 | 1090.08
30200552 | 12.5 | 77.09 | 3.74 | 41.04 | 450.86
30200553 | 179.99 | 72.95 | 3.12 | 55.64 | 425.39
30200560 | 49.02 | 77.09 | 3.44 | 41.31 | 383.94
30200563 | 300 | 70.07 | 3.81 | 70.01 | 798.18
30200601 | 37.01 | 105.53 | 2.89 | 33.69 | 221
30200602 | 35.99 | 110.93 | 3.81 | 38.29 | 436.54
30200603 | 38.62 | 113.45 | 3.51 | 41.21 | 398.76
30200604 | 36.81 | 116.15 | 4 | 38.71 | 486.44
30200605 | 35.3 | 112.37 | 3.81 | 39.11 | 445.89
30200606 | 35.5 | 112.91 | 3.81 | 37.99 | 433.12
30200607 | 37.99 | 114.35 | 3.71 | 39.11 | 422.79
30200608 | 39.21 | 110.75 | 3.81 | 38.48 | 438.71
30200609 | 66.7 | 115.07 | 3.08 | 50.3 | 374.77
30200610 | 72.6 | 110.39 | 3.51 | 36.19 | 350.18
30200611 | 45.8 | 108.59 | 3.81 | 43.7 | 498.22
30200699 | 36.52 | 112.01 | 4.1 | 37.3 | 492.45
30200701 | 45.21 | 124.97 | 1.41 | 97.11 | 151.63
30200702 | 70.51 | 141.17 | 3.51 | 44 | 425.75
30200703 | 52.59 | 116.33 | 4.49 | 51.8 | 820.19
30200704 | 66.01 | 144.95 | 2.99 | 44 | 308.95
30200705 | 68.41 | 107.87 | 1.9 | 33.3 | 94.42
30200711 | 49.02 | 135.95 | 2.59 | 62.11 | 327.23
30200712 | 55.71 | 121.73 | 2.49 | 42.39 | 206.42
30200714 | 20.01 | 108.95 | 0.98 | 10.01 | 7.55
30200721 | 12.01 | 122.09 | 10.01 | 44 | 3462.67
30200730 | 64.8 | 128.03 | 2.69 | 40.58 | 230.63
30200731 | 62.99 | 126.95 | 2.3 | 43.11 | 179.11
30200732 | 80.71 | 126.77 | 2.3 | 48.88 | 203.08
30200733 | 75.3 | 121.37 | 2.3 | 42.68 | 177.33
30200734 | 70.51 | 127.13 | 2.49 | 40.39 | 196.68
30200740 | 66.01 | 144.95 | 2.99 | 44 | 308.95
30200741 | 64.11 | 129.29 | 2.4 | 59.81 | 270.57
30200742 | 72.01 | 164.39 | 3.41 | 48.29 | 441.02
30200743 | 70.11 | 138.29 | 2.4 | 58.3 | 263.74
30200744 | 44.49 | 114.35 | 1.9 | 27.69 | 78.51
30200745 | 63.29 | 141.35 | 2.59 | 40.91 | 215.54
30200746 | 52.66 | 69.35 | 1.12 | 21.03 | 20.72
30200747 | 72.34 | 77.63 | 2.72 | 38.45 | 223.42
30200748 | 33.01 | 68.99 | 0.33 | 0.36 | 0.03
30200751 | 72.8 | 122.27 | 2.69 | 45.21 | 256.94
30200752 | 64.5 | 137.03 | 1.9 | 44.69 | 126.71
30200753 | 62.5 | 121.37 | 2.49 | 41.99 | 204.47
30200754 | 72.11 | 193.19 | 3.61 | 46 | 470.83
30200755 | 53.51 | 130.19 | 1.8 | 58.4 | 148.61
30200756 | 70.31 | 137.93 | 2.2 | 42.68 | 162.24
30200760 | 75.3 | 137.93 | 3.9 | 36.81 | 439.73
30200761 | 66.01 | 144.95 | 2.99 | 44 | 308.95
30200762 | 25 | 200.03 | 0.16 | 0 | 0
30200763 | 66.01 | 144.95 | 2.99 | 44 | 308.95
30200766 | 66.01 | 144.95 | 2.99 | 44 | 308.95
30200767 | 66.01 | 144.95 | 2.99 | 44 | 308.95
30200768 | 99.25 | 259.79 | 6.36 | 70.31 | 2233.68
30200770 | 60.01 | 130.01 | 2 | 149.02 | 468.16
30200771 | 61.91 | 161.15 | 2.89 | 43.11 | 282.79
30200772 | 73.49 | 143.51 | 2.99 | 38.29 | 268.85
30200773 | 56.79 | 172.13 | 5.31 | 39.8 | 881.38
30200774 | 68.6 | 142.97 | 2.89 | 42.39 | 278.07
30200777 | 64.99 | 99.05 | 1.44 | 41.31 | 67.28
30200781 | 56.5 | 126.95 | 3.31 | 56.89 | 489.53
30200782 | 66.01 | 134.87 | 2.4 | 52.89 | 239.27
30200783 | 62.01 | 122.27 | 2.69 | 40.81 | 231.93
30200784 | 63.62 | 171.77 | 4.89 | 52 | 976.59
30200785 | 50.69 | 135.59 | 3.08 | 47.21 | 351.74
30200786 | 55.61 | 128.39 | 2.49 | 44.91 | 218.69
30200787 | 54.59 | 148.91 | 2.59 | 45.21 | 238.19
30200788 | 59.42 | 147.29 | 2.49 | 54.49 | 265.34
30200789 | 56.69 | 208.31 | 2.79 | 43.01 | 262.95
30200790 | 41.7 | 142.43 | 2.49 | 59.81 | 291.25
30200791 | 56.99 | 141.89 | 2.89 | 47.6 | 312.24
30200793 | 66.01 | 144.95 | 2.99 | 44 | 308.95
30200799 | 59.19 | 146.21 | 2.69 | 47.11 | 267.74
30200801 | 72.8 | 137.57 | 7.41 | 34.09 | 1470.12
30200802 | 58.99 | 119.57 | 2.3 | 44 | 182.81
30200803 | 60.7 | 117.23 | 2.4 | 39.3 | 177.79
30200804 | 61.19 | 119.03 | 2.3 | 43.21 | 179.53
30200805 | 56.4 | 122.99 | 2 | 44 | 138.23
30200806 | 60.4 | 132.53 | 2.69 | 51.41 | 292.17
30200807 | 45.01 | 101.93 | 1.61 | 87.99 | 179.13
30200808 | 61.19 | 119.39 | 2.3 | 39.9 | 165.77
30200809 | 53.51 | 113.99 | 2.3 | 46.59 | 193.57
30200810 | 50 | 131.99 | 0.49 | 33.5 | 6.32
30200812 | 57.61 | 121.37 | 2.4 | 37.4 | 169.19
30200813 | 150 | 101.93 | 1.21 | 33.99 | 39.09
30200814 | 69.39 | 158.09 | 1.61 | 37.8 | 76.95
30200815 | 58.1 | 122.63 | 1.9 | 47.41 | 134.42
30200816 | 59.28 | 132.53 | 2.49 | 60.2 | 293.15
30200817 | 46.26 | 85.01 | 1.51 | 58.07 | 103.99
30200818 | 50 | 130.01 | 2 | 41.54 | 130.5
30200821 | 62.99 | 117.95 | 2.4 | 39.21 | 177.38
30200822 | 62.99 | 117.95 | 2.4 | 39.21 | 177.38
30200823 | 18.8 | 110.03 | 2 | 32.61 | 102.45
30200834 | 64.01 | 135.05 | 4.63 | 38.98 | 656.29
30200835 | 62.99 | 117.95 | 2.4 | 39.21 | 177.38
30200899 | 64.99 | 122.45 | 2.1 | 41.8 | 144.78
30200901 | 75.79 | 125.69 | 1.8 | 33.79 | 85.99
30200902 | 75.3 | 166.37 | 2.59 | 35.7 | 188.09
30200903 | 98.69 | 169.43 | 1.8 | 27.59 | 70.21
30200904 | 71.69 | 128.39 | 4.4 | 13.29 | 202.08
30200905 | 89.21 | 139.73 | 12.99 | 19.69 | 2609.48
30200906 | 70.01 | 74.93 | 0.89 | 35.01 | 21.78
30200907 | 87.01 | 162.05 | 2.4 | 21.49 | 97.22
30200908 | 29.99 | 50.09 | 0.2 | 0 | 0
30200911 | 81.5 | 143.69 | 2.69 | 17.91 | 101.79
30200920 | 121 | 232.07 | 1.51 | 18.9 | 33.85
30200921 | 95.01 | 110.57 | 1.8 | 47.51 | 120.9
30200923 | 54.99 | 50.09 | 0.16 | 10.01 | 0.2
30200924 | 118.01 | 70.07 | 1.21 | 4.3 | 4.94
30200925 | 0 | 81.95 | 0 | 0 | 0
30200926 | 0 | 81.95 | 0 | 0 | 0
30200935 | 29.99 | 50.09 | 0.2 | 0 | 0
30200939 | 0 | 81.95 | 0 | 0 | 0
30200951 | 87.01 | 162.05 | 2.4 | 21.49 | 97.22
30200953 | 87.01 | 142.07 | 2.4 | 21.49 | 97.22
30200955 | 87.01 | 162.05 | 2.4 | 21.49 | 97.22
30200961 | 29.99 | 59.99 | 4 | 39.4 | 495.12
30200963 | 87.01 | 162.05 | 2.4 | 21.49 | 97.22
30200967 | 87.01 | 162.05 | 2.4 | 21.49 | 97.22
30200998 | 59.42 | 147.29 | 2.2 | 21.78 | 82.79
30200999 | 80.91 | 107.69 | 9.61 | 66.11 | 4795.17
30201001 | 145.9 | 117.05 | 3.81 | 28.41 | 323.9
30201002 | 143.6 | 154.13 | 3.9 | 25.49 | 304.5
30201003 | 161.81 | 114.35 | 4.2 | 25.79 | 357.31
30201004 | 140.19 | 108.95 | 5.18 | 31.59 | 665.73
30201011 | 10.01 | 70.07 | 0.66 | 1.51 | 0.52
30201017 | 10.01 | 85.01 | 0.98 | 10.01 | 7.55
30201099 | 253.71 | 104.27 | 4.2 | 25.79 | 357.31
30201103 | 20.01 | 99.95 | 0.98 | 148.59 | 112.08
30201199 | 35.4 | 98.87 | 0.3 | 27.2 | 1.92
30201201 | 41.99 | 104.27 | 3.22 | 12.11 | 98.62
30201202 | 76.31 | 364.37 | 4.59 | 75.39 | 1247.47
30201203 | 133.01 | 182.93 | 5.91 | 182.51 | 5006.7
30201205 | 25 | 104.99 | 1.77 | 29.1 | 71.6
30201206 | 113.81 | 211.37 | 5.31 | 75.79 | 1678.38
30201299 | 75 | 205.07 | 8.01 | 68.01 | 3427.11
30201301 | 57.32 | 195.53 | 2.2 | 28.81 | 109.52
30201302 | 18.01 | 482.09 | 0.59 | 70.01 | 19.14
30201304 | 39.99 | 140.09 | 1.25 | 98 | 120.26
30201311 | 35.89 | 288.23 | 2.49 | 17.39 | 84.68
30201401 | 60.7 | 139.73 | 1.61 | 53.08 | 108.06
30201402 | 52 | 140.99 | 1.61 | 46.49 | 94.65
30201407 | 57.61 | 134.69 | 1.41 | 44 | 68.7
30201408 | 35.3 | 70.07 | 1.25 | 65.06 | 79.84
30201410 | 72.01 | 157.55 | 4.99 | 51.57 | 1008.53
30201411 | 33.01 | 68.99 | 0.33 | 0.36 | 0.03
30201412 | 52 | 140.99 | 1.61 | 46.49 | 94.65
30201422 | 23.49 | 69.53 | 3.87 | 0.36 | 4.23
30201501 | 73.2 | 216.77 | 3.31 | 34.19 | 294.2
30201599 | 87.3 | 192.47 | 3.22 | 28.61 | 232.98
30201601 | 77.79 | 224.33 | 6.2 | 42.09 | 1270.73
30201605 | 100.59 | 259.97 | 7.19 | 25.03 | 1016.27
30201608 | 104.72 | 220.73 | 6.33 | 33.63 | 1058.34
30201612 | 42.49 | 95.09 | 1.21 | 52.4 | 60.25
30201616 | 79 | 245.03 | 6.3 | 53.61 | 1671.16
30201651 | 72.01 | 94.37 | 4.07 | 35.27 | 458.86
30201655 | 79 | 245.03 | 6.3 | 53.61 | 1671.16
30201658 | 54.99 | 158.81 | 1.94 | 53.18 | 157.2
30201661 | 41.01 | 85.01 | 1.67 | 45.7 | 100.1
30201684 | 59.81 | 401.99 | 1.18 | 75.07 | 82.1
30201699 | 75.2 | 225.95 | 5.61 | 55.09 | 1361.72
30201701 | 39.99 | 241.97 | 0.59 | 29.4 | 8.04
30201702 | 25 | 101.93 | 4.3 | 11.29 | 163.95
30201703 | 155.51 | 101.93 | 1.41 | 39.9 | 62.3
30201705 | 10.99 | 101.93 | 0.98 | 58.69 | 44.27
30201711 | 69 | 382.01 | 0.3 | 0 | 0
30201713 | 70.51 | 389.93 | 1.12 | 6 | 5.91
30201714 | 69 | 382.01 | 0.3 | 0 | 0
30201717 | 10.99 | 232.07 | 1.41 | 7.51 | 11.73
30201799 | 56.79 | 263.39 | 4.1 | 18.9 | 249.53
30201899 | 44.49 | 169.97 | 1.9 | 47.11 | 133.57
30201902 | 20.51 | 102.65 | 1.71 | 53.51 | 122.89
30201905 | 47.01 | 512.33 | 2.53 | 14.99 | 75.36
30201906 | 40.72 | 132.71 | 1.41 | 49.8 | 77.76
30201907 | 26.51 | 111.11 | 2.2 | 35.1 | 133.43
30201908 | 74.21 | 208.49 | 2.69 | 46.39 | 263.64
30201911 | 20.01 | 135.05 | 1.41 | 69.46 | 108.46
30201912 | 31.99 | 131.99 | 1.8 | 0 | 0
30201913 | 35.01 | 133.07 | 1.61 | 48.2 | 98.13
30201914 | 49.51 | 95.27 | 13.39 | 1.31 | 184.47
30201915 | 49.51 | 95.27 | 13.39 | 1.31 | 184.47
30201916 | 31.2 | 127.13 | 1.31 | 55.18 | 74.37
30201917 | 44.09 | 123.17 | 2.3 | 37.7 | 156.63
30201918 | 31 | 122.09 | 1.9 | 33.69 | 95.52
30201919 | 41.5 | 125.33 | 1.31 | 38.62 | 52.05
30201920 | 60.99 | 101.93 | 0.3 | 9.71 | 0.69
30201926 | 0 | 81.95 | 0 | 0 | 0
30201930 | 29.99 | 176.99 | 2.49 | 58.4 | 284.38
30201931 | 14.99 | 133.07 | 2 | 49.41 | 155.23
30201932 | 28.51 | 119.93 | 1.94 | 46.13 | 136.36
30201933 | 27 | 72.05 | 1.51 | 48.36 | 86.6
30201935 | 60.01 | 101.93 | 2.4 | 11.91 | 53.88
30201939 | 129.99 | 99.95 | 0.79 | 33.2 | 16.27
30201941 | 0 | 81.95 | 0 | 0 | 0
30201945 | 39.99 | 331.97 | 4 | 14.3 | 179.7
30201949 | 12.01 | 77.09 | 0.2 | 0.07 | 0
30201997 | 35.01 | 133.07 | 1.61 | 48.2 | 98.13
30201998 | 39.99 | 107.33 | 2.2 | 65.91 | 250.55
30201999 | 32.71 | 112.19 | 2.3 | 26.21 | 108.9
30202001 | 0 | 101.93 | 0.3 | 0 | 0
30202002 | 10.01 | 98.15 | 0.59 | 6.59 | 1.8
30202006 | 14.99 | 104.09 | 0.3 | 0 | 0
30202101 | 14.99 | 81.95 | 2.2 | 64.99 | 247.05
30202201 | 36.81 | 99.23 | 1.71 | 23.79 | 54.64
30202601 | 30.41 | 100.67 | 3.41 | 12.6 | 115.07
30202801 | 4.99 | 1215.95 | 1.41 | 0 | 0
30203001 | 63.81 | 228.47 | 4.2 | 44.19 | 612.23
30203010 | 79.99 | 180.05 | 2.99 | 35.4 | 248.56
30203099 | 53.08 | 181.31 | 2.4 | 47.8 | 216.24
30203103 | 84.81 | 112.37 | 6.89 | 44.39 | 1655.06
30203104 | 72.01 | 107.87 | 4.79 | 22.21 | 400.23
30203105 | 66.7 | 110.75 | 4.59 | 44.29 | 732.86
30203106 | 60.89 | 112.55 | 5.18 | 35.4 | 746.02
30203107 | 67.81 | 112.19 | 6.4 | 33.1 | 1064.82
30203108 | 68.8 | 123.17 | 5.91 | 52.1 | 1429.23
30203109 | 70.9 | 111.29 | 4.99 | 57.32 | 1120.98
30203201 | 40.29 | 231.71 | 0.69 | 18.8 | 7.03
30203202 | 35.3 | 355.37 | 1.21 | 25.49 | 29.31
30203203 | 45.6 | 316.49 | 1.12 | 22.8 | 22.46
30203204 | 41.7 | 319.01 | 2.2 | 24.51 | 93.17
30203299 | 40.19 | 224.51 | 1.51 | 26.8 | 47.99
30203399 | 47.31 | 162.05 | 3.22 | 39.8 | 324.1
30203404 | 25 | 383.99 | 1.21 | 35.99 | 41.38
30203505 | 37.99 | 90.05 | 1.51 | 14.99 | 26.84
30203506 | 60.01 | 95.09 | 2.49 | 14.99 | 72.99
30203601 | 27.3 | 269.87 | 2 | 28.41 | 89.25
30203602 | 37.01 | 191.93 | 1.21 | 6.89 | 7.92
30203604 | 33.01 | 68.99 | 0.33 | 0.36 | 0.03
30203801 | 50.2 | 159.17 | 1.61 | 16.31 | 33.2
30203802 | 29.69 | 362.03 | 2.1 | 31.4 | 108.76
30203803 | 42.49 | 160.07 | 1.9 | 40.39 | 114.52
30203804 | 60.01 | 81.95 | 2.99 | 2.99 | 20.99
30203805 | 34.28 | 180.95 | 0.89 | 18.7 | 11.63
30203811 | 35.01 | 254.03 | 2.3 | 35.4 | 147.08
30204001 | 73.69 | 218.93 | 2.3 | 51.21 | 212.77
30204002 | 75.89 | 117.23 | 1.8 | 42.49 | 108.12
30204003 | 74.31 | 107.87 | 2.1 | 61.91 | 214.43
30204004 | 74.21 | 128.03 | 1.9 | 48 | 136.09
30204201 | 35.99 | 95.27 | 0.39 | 6.69 | 0.8
30280001 | 4.99 | 101.93 | 0.59 | 7.51 | 2.05
30282503 | 79.49 | 218.03 | 0.39 | 52.89 | 6.32
30282504 | 0 | 81.95 | 0.3 | 0 | 0
30288801 | 111.29 | 143.87 | 1.71 | 30.61 | 70.3
30288802 | 0 | 81.95 | 0 | 0 | 0
30288803 | 29 | 423.05 | 0.49 | 27.3 | 5.15
30288805 | 78.31 | 223.97 | 2.79 | 33.79 | 206.58
30290001 | 48.1 | 291.65 | 3.71 | 50.79 | 549.06
30290002 | 81.89 | 212.09 | 4 | 35.01 | 439.95
30290003 | 59.91 | 241.43 | 2.59 | 33.6 | 177.02
30290005 | 46.69 | 136.85 | 1.61 | 22.51 | 45.83
30291001 | 42.26 | 243.77 | 1.54 | 97.51 | 181.63
30299998 | 49.02 | 161.87 | 1.9 | 35.1 | 99.52
30299999 | 49.31 | 153.05 | 1.8 | 37.01 | 94.18
30300001 | 55.51 | 130.01 | 2.2 | 46.92 | 178.36
30300002 | 65.58 | 184.19 | 2.1 | 24.41 | 84.55
30300003 | 2.69 | 113.27 | 1.12 | 2.99 | 2.95
30300101 | 109.42 | 194.99 | 10.5 | 26.31 | 2278.19
30300102 | 79.99 | 85.55 | 0.1 | 8.99 | 0.07
30300103 | 45.9 | 204.89 | 2.3 | 88.09 | 365.99
30300104 | 68.21 | 127.67 | 1.9 | 42.49 | 120.47
30300105 | 74.41 | 223.07 | 3.51 | 39.3 | 380.27
30300106 | 70.01 | 171.95 | 0.3 | 47.9 | 3.39
30300107 | 43.6 | 147.47 | 4.59 | 39.4 | 651.95
30300108 | 53.31 | 149.45 | 4 | 43.41 | 545.51
30300109 | 56 | 171.95 | 4.49 | 47.9 | 758.43
30300110 | 51.41 | 151.43 | 3.61 | 38.48 | 393.86
30300199 | 61.19 | 149.27 | 2.49 | 49.31 | 240.12
30300201 | 52.49 | 192.47 | 2.1 | 46.29 | 160.33
30300302 | 181 | 277.07 | 7.71 | 21.59 | 1007.98
30300303 | 174.21 | 250.25 | 6.89 | 22.21 | 828.09
30300304 | 156.69 | 231.71 | 15.81 | 18.21 | 3574.9
30300305 | 118.41 | 279.05 | 9.28 | 13.29 | 898.9
30300306 | 221.78 | 490.19 | 8.99 | 20.7 | 1313.95
30300307 | 180.51 | 224.69 | 5.61 | 21.29 | 526.25
30300308 | 185.01 | 220.37 | 8.69 | 16.01 | 949.56
30300309 | 69.29 | 156.65 | 2.4 | 4.99 | 22.57
30300310 | 179.4 | 270.59 | 6.3 | 27 | 841.66
30300311 | 23.49 | 97.97 | 1.41 | 2.99 | 4.67
30300312 | 78.81 | 136.67 | 4.79 | 25.98 | 468.17
30300313 | 164.99 | 164.75 | 7.32 | 78.31 | 3295.56
30300314 | 194.19 | 212.27 | 5.18 | 14.5 | 305.57
30300315 | 198.79 | 307.85 | 7.19 | 23.59 | 957.8
30300316 | 299.61 | 208.13 | 14.21 | 15.19 | 2408.99
30300331 | 29.99 | 68.99 | 0.33 | 0.36 | 0.03
30300332 | 0 | 81.95 | 0 | 0 | 0
30300333 | 33.01 | 68.99 | 0.33 | 0.36 | 0.03
30300334 | 204 | 329.99 | 8.2 | 26.21 | 1384.15
30300335 | 33.01 | 68.99 | 0.33 | 0.36 | 0.03
30300336 | 33.01 | 68.99 | 0.33 | 0.36 | 0.03
30300341 | 0 | 81.95 | 0 | 0 | 0
30300342 | 33.01 | 68.99 | 0.33 | 0.36 | 0.03
30300343 | 33.01 | 68.99 | 0.33 | 0.36 | 0.03
30300344 | 0 | 81.95 | 0 | 0 | 0
30300351 | 32.25 | 68.99 | 0.33 | 0.36 | 0.03
30300352 | 0 | 81.95 | 0 | 0 | 0
30300361 | 0 | 81.95 | 0 | 0 | 0
30300399 | 182.91 | 270.59 | 6 | 20.7 | 585.28
30300401 | 95.31 | 1715.99 | 8.3 | 100.3 | 5426.84
30300502 | 143.01 | 176.45 | 5.18 | 33.79 | 712.09
30300503 | 24.02 | 95.09 | 2.99 | 73 | 512.57
30300504 | 464.8 | 191.03 | 13.19 | 75.59 | 10328.66
30300505 | 579 | 194.27 | 14.21 | 29.4 | 4662.57
30300506 | 408.4 | 209.21 | 11.71 | 42.49 | 4576.05
30300508 | 39.99 | 281.93 | 2.99 | 31 | 217.67
30300510 | 230.51 | 150.71 | 5.09 | 35.5 | 722.36
30300511 | 39.21 | 182.93 | 4.69 | 34.28 | 592.21
30300512 | 621.1 | 198.41 | 16.11 | 53.81 | 10968.42
30300515 | 471.49 | 157.73 | 10.5 | 21.69 | 1878.14
30300516 | 260.99 | 171.23 | 6.2 | 18.41 | 555.81
30300517 | 20.01 | 70.07 | 2 | 63.65 | 199.96
30300519 | 214.8 | 119.57 | 3.08 | 9.19 | 68.47
30300522 | 279.69 | 185.63 | 6.79 | 64.01 | 2317.81
30300527 | 920.01 | 167.09 | 23.49 | 33.99 | 14730.15
30300528 | 6.99 | 108.95 | 9.28 | 27.49 | 1859.35
30300534 | 354.4 | 154.67 | 12.01 | 20.9 | 2367.68
30300599 | 186.91 | 172.67 | 5.31 | 18.6 | 411.9
30300601 | 75.98 | 275.81 | 8.79 | 120.21 | 7294.71
30300602 | 96 | 232.07 | 12.6 | 0 | 0
30300603 | 74.02 | 464.63 | 8.3 | 116.31 | 6293.08
30300604 | 75.3 | 201.47 | 22.8 | 14.7 | 6001.74
30300605 | 92.29 | 270.05 | 6.79 | 120.31 | 4356.43
30300610 | 53.41 | 128.39 | 4.49 | 67.49 | 1068.62
30300611 | 79 | 281.57 | 9.51 | 98.69 | 7010.1
30300613 | 39.99 | 108.77 | 1.12 | 15.49 | 15.26
30300614 | 50.49 | 84.47 | 0.69 | 12.99 | 4.86
30300621 | 0 | 81.95 | 0 | 0 | 0
30300623 | 41.6 | 93.65 | 2.49 | 30.31 | 147.6
30300624 | 0 | 81.95 | 0 | 0 | 0
30300625 | 0 | 81.95 | 0 | 0 | 0
30300699 | 78.71 | 231.53 | 6.69 | 70.9 | 2492.23
30300701 | 95.01 | 131.09 | 16.5 | 6.89 | 1473.25
30300702 | 68.31 | 378.77 | 9.61 | 45.8 | 3322.02
30300801 | 164.01 | 516.29 | 7.61 | 29.4 | 1337.23
30300802 | 165.58 | 546.71 | 7.09 | 29.79 | 1176.12
30300804 | 150 | 491.09 | 7.41 | 28.31 | 1220.86
30300805 | 33.01 | 68.99 | 0.33 | 0.36 | 0.03
30300808 | 150 | 426.47 | 7.51 | 27.89 | 1235.43
30300809 | 101.8 | 342.77 | 6.4 | 30.61 | 984.72
30300811 | 150 | 218.39 | 1.31 | 4.79 | 6.46
30300812 | 150 | 354.65 | 4.89 | 18.9 | 354.95
30300813 | 136.71 | 263.39 | 9.09 | 38.48 | 2497.2
30300814 | 106.69 | 228.29 | 4.1 | 31.2 | 411.92
30300815 | 133.01 | 126.05 | 5.51 | 58.2 | 1387.77
30300817 | 128.81 | 274.55 | 7.09 | 23.59 | 931.34
30300818 | 150 | 491.09 | 7.41 | 28.31 | 1220.86
30300819 | 106 | 396.05 | 5.61 | 33.99 | 840.17
30300820 | 150 | 286.43 | 3.71 | 14.21 | 153.61
30300821 | 162.01 | 356.63 | 12.89 | 13.09 | 1708.19
30300822 | 150 | 491.09 | 7.41 | 28.31 | 1220.86
30300823 | 146 | 496.31 | 7.32 | 29.2 | 1228.84
30300824 | 195.9 | 468.05 | 8.2 | 32.71 | 1727.42
30300825 | 129.59 | 310.19 | 7.61 | 30.41 | 1383.17
30300826 | 162.2 | 542.39 | 7.91 | 33.79 | 1660.47
30300827 | 20.01 | 68.99 | 2 | 0 | 0
30300831 | 40.29 | 171.23 | 5.31 | 21.29 | 471.47
30300832 | 126.61 | 315.59 | 4.69 | 23.59 | 407.53
30300833 | 132.19 | 289.67 | 5.41 | 16.31 | 374.92
30300834 | 120.51 | 264.29 | 3.9 | 18.31 | 218.73
30300841 | 160.89 | 526.91 | 10.2 | 18.8 | 1536.2
30300842 | 160.01 | 477.41 | 8.1 | 19.82 | 1021.32
30300899 | 128.71 | 432.77 | 6.59 | 28.31 | 965.61
30300901 | 37.99 | 182.03 | 2.3 | 18.5 | 76.86
30300904 | 81.69 | 229.01 | 8.01 | 38.48 | 1939.05
30300906 | 88.39 | 276.35 | 4.59 | 20.11 | 332.76
30300907 | 112.8 | 359.15 | 8.69 | 28.71 | 1702.8
30300908 | 92.49 | 286.79 | 8.01 | 48.59 | 2448.51
30300910 | 72.8 | 205.79 | 4 | 34.09 | 428.39
30300911 | 128.9 | 554.99 | 5.09 | 13.48 | 274.29
30300912 | 65.29 | 319.91 | 5.41 | 28.71 | 659.96
30300913 | 149.11 | 241.97 | 11.91 | 32.81 | 3655.27
30300914 | 319.91 | 645.35 | 7.81 | 36.61 | 1753.85
30300915 | 93.9 | 310.19 | 7.09 | 38.29 | 1511.71
30300916 | 163.09 | 262.31 | 8.89 | 28.9 | 1793.87
30300917 | 143.8 | 220.37 | 7.71 | 37.4 | 1746.1
30300920 | 83.2 | 257.63 | 5.18 | 57.91 | 1220.4
30300921 | 103.22 | 193.37 | 3.22 | 8.1 | 65.96
30300922 | 100.59 | 282.65 | 9.71 | 34.81 | 2577.7
30300923 | 101.61 | 196.97 | 7.19 | 17.49 | 710.13
30300924 | 119 | 412.07 | 7.81 | 19.69 | 943.27
30300925 | 89.99 | 131.99 | 2.2 | 10.2 | 38.77
30300926 | 119 | 486.95 | 9.51 | 24.21 | 1719.67
30300928 | 29.99 | 101.93 | 4.59 | 40.09 | 663.36
30300929 | 45.01 | 599.99 | 4 | 53.08 | 667.02
30300931 | 85.79 | 317.39 | 5.81 | 26.31 | 697.53
30300932 | 75.89 | 162.23 | 6 | 31.79 | 898.84
30300933 | 82.41 | 536.63 | 6.1 | 31.5 | 920.58
30300934 | 62.8 | 357.35 | 4.2 | 25.98 | 359.94
30300935 | 86.19 | 228.83 | 4.4 | 17.68 | 268.83
30300936 | 77.69 | 268.61 | 4.49 | 27.2 | 430.68
30300998 | 57.71 | 187.79 | 4.79 | 13.19 | 237.69
30300999 | 95.9 | 345.65 | 6.59 | 36.19 | 1234.38
30301001 | 389.3 | 272.93 | 14.11 | 44.69 | 6988.02
30301002 | 261.52 | 222.53 | 12.4 | 48.49 | 5855.79
30301003 | 218.01 | 124.97 | 12.7 | 30.05 | 3806.64
30301004 | 131.99 | 121.01 | 8.3 | 35.2 | 1904.53
30301005 | 131.99 | 121.01 | 8.3 | 35.2 | 1904.53
30301008 | 48 | 68.99 | 0.33 | 0.36 | 0.03
30301009 | 106.3 | 117.95 | 7.51 | 36.09 | 1598.66
30301010 | 67.09 | 108.05 | 4.2 | 58.01 | 803.7
30301011 | 131.99 | 121.01 | 8.3 | 35.2 | 1904.53
30301012 | 92.91 | 230.45 | 5.91 | 29.4 | 806.51
30301013 | 97.51 | 113.27 | 8.99 | 32.32 | 2051.54
30301014 | 77.99 | 106.97 | 4.99 | 40.29 | 787.93
30301015 | 151.51 | 135.05 | 6.5 | 54.1 | 1795.2
30301016 | 86.29 | 115.79 | 5.18 | 69.09 | 1456.01
30301017 | 106 | 118.31 | 5.31 | 33.79 | 748.29
30301018 | 188.29 | 140.27 | 5.31 | 43.11 | 954.68
30301019 | 131.99 | 121.01 | 8.3 | 35.2 | 1904.53
30301020 | 131.99 | 121.01 | 8.3 | 35.2 | 1904.53
30301021 | 131.99 | 121.01 | 8.3 | 35.2 | 1904.53
30301022 | 108.99 | 121.01 | 7.41 | 35.2 | 1517.99
30301023 | 131.99 | 121.01 | 8.3 | 35.2 | 1904.53
30301024 | 131.99 | 121.01 | 8.3 | 35.2 | 1904.53
30301025 | 106.59 | 121.01 | 8.3 | 35.2 | 1904.53
30301026 | 131.99 | 121.01 | 8.3 | 35.2 | 1904.53
30301099 | 143.41 | 116.69 | 7.41 | 34.61 | 1492.55
30301101 | 0 | 101.93 | 0.3 | 0 | 0
30301102 | 54.79 | 86.99 | 2.1 | 50 | 173.18
30301199 | 47.6 | 119.03 | 1.9 | 36.71 | 104.08
30301201 | 114.01 | 102.29 | 1.12 | 40.19 | 39.6
30301202 | 41.5 | 482.45 | 1.71 | 68.9 | 158.23
30301299 | 107.51 | 95.27 | 1.71 | 10.7 | 24.57
30301301 | 19.19 | 108.05 | 0.98 | 15.91 | 12
30301302 | 37.99 | 119.03 | 3.51 | 98.39 | 952.04
30301401 | 63.29 | 158.99 | 1.71 | 14.4 | 33.07
30301402 | 25 | 151.97 | 2 | 14.4 | 45.24
30301403 | 81.79 | 225.59 | 3.31 | 14.5 | 124.77
30301499 | 59.51 | 145.31 | 1.51 | 14.4 | 25.79
30301501 | 58.01 | 79.97 | 3.22 | 25.98 | 211.56
30301502 | 0 | 81.95 | 0 | 0 | 0
30301510 | 0 | 81.95 | 0 | 0 | 0
30301511 | 0 | 81.95 | 0 | 0 | 0
30301512 | 0 | 81.95 | 0 | 0 | 0
30301518 | 0 | 81.95 | 0 | 0 | 0
30301530 | 0 | 81.95 | 0 | 0 | 0
30301560 | 0 | 81.95 | 0 | 0 | 0
30301580 | 0 | 81.95 | 0 | 0 | 0
30301581 | 0 | 81.95 | 0 | 0 | 0
30301583 | 0 | 81.95 | 0 | 0 | 0
30301584 | 0 | 81.95 | 0 | 0 | 0
30301590 | 0 | 81.95 | 0 | 0 | 0
30301591 | 0 | 81.95 | 0 | 0 | 0
30302301 | 110.01 | 135.05 | 4.49 | 51.31 | 812.43
30302302 | 112.01 | 139.01 | 4.69 | 54.1 | 934.62
30302303 | 112.01 | 139.01 | 4.69 | 54.1 | 934.62
30302304 | 110.7 | 139.01 | 4.69 | 54.1 | 934.62
30302305 | 112.01 | 139.01 | 4.69 | 54.1 | 934.62
30302306 | 8.5 | 171.95 | 0.98 | 38.48 | 29.03
30302307 | 114.99 | 127.13 | 3.51 | 49.8 | 481.87
30302308 | 112.8 | 133.43 | 4.2 | 50.79 | 703.67
30302309 | 112.2 | 134.69 | 4.3 | 51.61 | 749.48
30302310 | 109.71 | 147.29 | 4.49 | 50.98 | 807.2
30302312 | 116.5 | 158.99 | 5.51 | 54.89 | 1308.84
30302313 | 110.7 | 147.29 | 4.79 | 53.08 | 956.52
30302314 | 146 | 288.77 | 10.4 | 60.2 | 5113.91
30302315 | 101.51 | 59.99 | 2.89 | 21.16 | 138.8
30302316 | 104.69 | 134.33 | 3.81 | 49.02 | 558.87
30302321 | 72.51 | 121.55 | 4.1 | 83.1 | 1097.13
30302351 | 133.99 | 279.23 | 12.34 | 67.45 | 8066.82
30302352 | 156 | 283.73 | 12.73 | 59.91 | 7625.11
30302359 | 133.99 | 279.23 | 12.34 | 67.45 | 8066.82
30302360 | 156 | 283.73 | 12.73 | 59.91 | 7625.11
30302401 | 40.29 | 118.13 | 3.22 | 66.4 | 540.72
30302402 | 38.91 | 110.03 | 5.09 | 89.3 | 1817.09
30302403 | 36.19 | 108.23 | 3.71 | 80.09 | 865.8
30302404 | 61.38 | 110.57 | 2.2 | 51.41 | 195.43
30302405 | 32.51 | 98.69 | 4 | 92.49 | 1162.26
30302406 | 48.29 | 93.65 | 2.49 | 49.21 | 239.63
30302407 | 46.49 | 100.67 | 2.99 | 84.28 | 591.78
30302408 | 49.9 | 102.65 | 3.31 | 75.89 | 653.03
30302409 | 22.51 | 158.09 | 3.9 | 87.3 | 1042.88
30302410 | 16.99 | 95.09 | 1.51 | 47.01 | 84.18
30302411 | 49.41 | 183.83 | 2.1 | 36.81 | 127.5
30303002 | 85.01 | 331.97 | 2.99 | 135.3 | 950.01
30303003 | 121 | 218.57 | 7.41 | 8.3 | 357.94
30303005 | 108.3 | 152.69 | 6.1 | 44.69 | 1306.05
30303006 | 87.99 | 164.03 | 6.89 | 25.59 | 954.11
30303008 | 400 | 198.05 | 17.68 | 39.37 | 9665.4
30303009 | 67.81 | 131.27 | 4.1 | 37.01 | 488.63
30303010 | 187.34 | 155.93 | 7.91 | 28.15 | 1383.32
30303011 | 49.41 | 388.13 | 1.41 | 52 | 81.2
30303012 | 23 | 69.53 | 2.76 | 26.44 | 158.19
30303014 | 78.31 | 157.73 | 3.61 | 45.41 | 464.79
30303015 | 64.3 | 124.25 | 1.61 | 60.79 | 123.76
30303016 | 57.68 | 241.61 | 1.74 | 22.83 | 54.29
30303018 | 81.99 | 90.05 | 20.7 | 6.59 | 2217.77
30303022 | 60.01 | 77.99 | 2.49 | 24.31 | 118.38
30303023 | 60.01 | 86.09 | 0.98 | 129.4 | 97.61
30303099 | 71.49 | 129.83 | 2.3 | 48.88 | 203.08
30304001 | 131.99 | 121.01 | 8.3 | 35.2 | 1904.53
30382599 | 0 | 83.93 | 0 | 0 | 0
30388801 | 72.01 | 141.35 | 7.41 | 60.2 | 2596.11
30388802 | 74.02 | 92.03 | 3.81 | 30.51 | 347.84
30388804 | 0 | 81.95 | 0 | 0 | 0
30390001 | 145.7 | 412.97 | 5.71 | 43.01 | 1101.37
30390002 | 55.81 | 567.77 | 2.59 | 94.91 | 500.04
30390003 | 110.99 | 392.09 | 4.4 | 34.51 | 524.74
30390004 | 158.69 | 652.73 | 9.61 | 27.89 | 2022.95
30390011 | 140.72 | 326.39 | 5.09 | 37.7 | 767.13
30390013 | 197.01 | 872.51 | 4.1 | 22.11 | 291.91
30390014 | 29.99 | 779.99 | 2.1 | 29.99 | 103.87
30390023 | 75 | 956.93 | 1.51 | 133.01 | 238.19
30390024 | 184.42 | 506.39 | 6 | 39.21 | 1108.64
30399999 | 56.2 | 191.75 | 2.69 | 26.31 | 149.53
30400101 | 41.7 | 658.67 | 2.89 | 31.79 | 208.53
30400102 | 44.39 | 458.15 | 3.31 | 30.51 | 262.54
30400103 | 49.02 | 505.67 | 3.61 | 32.19 | 329.48
30400104 | 50.39 | 335.39 | 2.4 | 26.61 | 120.38
30400105 | 49.7 | 278.33 | 2.59 | 34.81 | 183.4
30400106 | 32.51 | 317.03 | 1.8 | 15.58 | 39.65
30400107 | 39.01 | 335.03 | 3.41 | 48.29 | 441.02
30400108 | 41.11 | 294.17 | 2.99 | 41.7 | 292.8
30400109 | 45.11 | 444.83 | 2.79 | 34.91 | 213.43
30400110 | 44.49 | 250.97 | 2.49 | 26.21 | 127.63
30400111 | 77 | 200.39 | 1.51 | 6.4 | 11.46
30400112 | 49.41 | 393.53 | 2.59 | 25.3 | 133.29
30400113 | 39.8 | 386.33 | 3.08 | 30.41 | 226.57
30400114 | 47.51 | 265.01 | 4.79 | 28.61 | 515.56
30400115 | 50 | 461.03 | 3.31 | 30.51 | 262.54
30400120 | 42.09 | 283.73 | 2.3 | 31.3 | 130.04
30400121 | 50 | 461.03 | 3.31 | 30.51 | 262.54
30400131 | 29 | 142.07 | 2.1 | 50.59 | 175.22
30400150 | 48 | 267.17 | 2.99 | 33.5 | 235.22
30400160 | 49.41 | 173.39 | 5.91 | 35.73 | 980.16
30400199 | 47.51 | 340.25 | 2.69 | 28.71 | 163.17
30400204 | 30.18 | 191.93 | 6.59 | 47.9 | 1633.79
30400207 | 49.9 | 368.33 | 2.99 | 45.51 | 319.55
30400208 | 39.9 | 866.39 | 2.59 | 37.11 | 195.52
30400209 | 175 | 194.99 | 7.41 | 44.49 | 1918.62
30400210 | 45.31 | 218.75 | 3.51 | 30.41 | 294.25
30400211 | 197.01 | 212.09 | 8.01 | 64.99 | 3274.93
30400212 | 20.01 | 113.99 | 2.79 | 62.5 | 382.1
30400214 | 69.49 | 421.25 | 4.69 | 38.81 | 670.47
30400215 | 59.61 | 261.77 | 4.3 | 34.61 | 502.61
30400217 | 59.28 | 271.31 | 5.09 | 58.1 | 1182.23
30400219 | 46.19 | 327.83 | 3.22 | 46 | 374.59
30400220 | 31.69 | 278.69 | 4.89 | 36.81 | 691.31
30400221 | 48.29 | 266.81 | 3.9 | 45.8 | 547.12
30400223 | 55.41 | 212.99 | 2.89 | 55.41 | 363.47
30400224 | 43.41 | 275.27 | 2.89 | 50.98 | 334.41
30400230 | 41.5 | 157.37 | 3.08 | 22.41 | 166.97
30400231 | 40.09 | 301.01 | 2.69 | 48.39 | 275.01
30400232 | 38.39 | 595.13 | 2.2 | 37.6 | 142.93
30400235 | 52 | 398.93 | 3.51 | 40.49 | 391.79
30400236 | 27.99 | 169.07 | 2.4 | 33.79 | 152.86
30400237 | 52 | 398.93 | 3.51 | 40.49 | 391.79
30400238 | 41.7 | 219.11 | 2.3 | 43.6 | 181.15
30400239 | 47.11 | 308.21 | 3.61 | 59.61 | 610.13
30400240 | 16.01 | 108.05 | 6.99 | 4 | 153.5
30400299 | 37.89 | 236.93 | 2.49 | 46.19 | 224.92
30400301 | 67.09 | 269.69 | 5.09 | 45.8 | 931.95
30400302 | 51.51 | 291.83 | 3.51 | 46.1 | 446.07
30400303 | 41.4 | 180.59 | 3.9 | 47.11 | 562.77
30400304 | 44.91 | 177.35 | 4.3 | 72.31 | 1050.09
30400305 | 38.81 | 309.65 | 2.89 | 36.91 | 242.12
30400310 | 45.51 | 183.47 | 3.71 | 44.19 | 477.71
30400314 | 27.99 | 157.55 | 2.79 | 53.31 | 325.92
30400315 | 47.31 | 270.05 | 3.61 | 42.29 | 432.85
30400317 | 48 | 232.25 | 3.61 | 25.79 | 263.97
30400318 | 47.8 | 193.37 | 3.9 | 56.1 | 670.17
30400319 | 49.02 | 200.93 | 3.9 | 53.51 | 639.23
30400320 | 46.49 | 176.63 | 3.41 | 49.7 | 453.89
30400321 | 34.28 | 230.99 | 5.71 | 59.91 | 1534.13
30400322 | 44.29 | 202.55 | 4 | 56.69 | 712.39
30400325 | 49.7 | 215.15 | 3.51 | 47.31 | 457.78
30400330 | 34.19 | 119.93 | 2.69 | 68.11 | 387.08
30400331 | 46.19 | 146.03 | 3.71 | 56.2 | 607.54
30400332 | 41.99 | 117.95 | 2.69 | 51.31 | 291.61
30400333 | 41.7 | 123.53 | 3.61 | 58.3 | 596.72
30400340 | 36.81 | 142.97 | 3.08 | 56.59 | 421.63
30400341 | 37.7 | 135.95 | 2.99 | 56.59 | 397.35
30400342 | 44.69 | 135.59 | 3.51 | 47.21 | 456.81
30400350 | 45.7 | 150.71 | 3.41 | 55.71 | 508.78
30400351 | 38.62 | 203.45 | 2.69 | 44.39 | 252.28
30400352 | 46.92 | 182.57 | 4.1 | 51.31 | 677.42
30400353 | 32.19 | 187.61 | 3.08 | 53.61 | 399.43
30400354 | 56.4 | 184.01 | 3.31 | 33.3 | 286.54
30400355 | 40.19 | 175.73 | 1.8 | 47.7 | 121.38
30400356 | 43.8 | 128.39 | 2.69 | 48.49 | 275.58
30400357 | 41.8 | 138.47 | 3.51 | 55.81 | 540.03
30400358 | 43.6 | 138.83 | 3.22 | 56.3 | 458.47
30400360 | 41.4 | 168.35 | 2.89 | 83.69 | 548.98
30400370 | 38.19 | 144.23 | 3.22 | 36.81 | 299.76
30400371 | 36.81 | 120.47 | 2.59 | 42.91 | 226.07
30400398 | 37.01 | 180.59 | 2.49 | 33.2 | 161.67
30400399 | 46.49 | 197.51 | 3.31 | 54.89 | 472.32
30400401 | 58.1 | 234.59 | 2.59 | 43.5 | 229.18
30400402 | 88.91 | 204.17 | 2.99 | 37.5 | 263.31
30400403 | 94.09 | 209.57 | 3.31 | 43.21 | 371.82
30400404 | 69 | 239.99 | 2.49 | 39.9 | 194.29
30400405 | 200 | 189.95 | 16.01 | 27.2 | 5475.72
30400406 | 69 | 171.05 | 2.49 | 39.9 | 194.29
30400407 | 54.59 | 338.45 | 2.49 | 31.79 | 154.8
30400408 | 49.7 | 190.49 | 3.22 | 61.61 | 501.71
30400409 | 59.61 | 186.35 | 2 | 35.89 | 112.75
30400410 | 22.01 | 101.93 | 1.71 | 11.19 | 25.7
30400411 | 39.99 | 70.07 | 2 | 79.72 | 250.45
30400412 | 200 | 189.95 | 16.01 | 27.2 | 5475.72
30400413 | 66.01 | 325.49 | 2.89 | 37.6 | 246.65
30400414 | 53.51 | 188.87 | 2.49 | 26.31 | 128.12
30400416 | 31.5 | 134.51 | 0.33 | 136.55 | 11.68
30400426 | 119.46 | 92.39 | 4.13 | 60.73 | 813.57
30400499 | 53.31 | 178.25 | 2.3 | 56.4 | 234.33
30400501 | 12.01 | 101.93 | 0.98 | 25.49 | 19.23
30400502 | 49.02 | 119.93 | 1.12 | 48.1 | 47.39
30400505 | 29.99 | 131.99 | 2.3 | 95.51 | 396.82
30400506 | 29.59 | 151.79 | 1.51 | 34.42 | 61.64
30400507 | 22.8 | 124.79 | 3.41 | 32.32 | 295.17
30400508 | 31.99 | 164.03 | 1.51 | 40.09 | 71.79
30400509 | 52.89 | 124.61 | 4.4 | 50.98 | 775.17
30400510 | 25.98 | 113.09 | 1.61 | 34.42 | 70.07
30400511 | 36.81 | 198.41 | 2.79 | 49.11 | 300.24
30400512 | 33.79 | 120.83 | 2.89 | 38.62 | 253.34
30400522 | 26.61 | 327.65 | 1.71 | 80.18 | 184.14
30400523 | 34.71 | 162.95 | 2.3 | 60.7 | 252.19
30400524 | 36.29 | 133.25 | 1.71 | 36.91 | 84.77
30400525 | 31.2 | 149.09 | 2.69 | 50.69 | 288.08
30400527 | 25.98 | 108.95 | 2 | 71.69 | 225.22
30400599 | 34.51 | 212.99 | 1.9 | 51.41 | 145.76
30400601 | 44.59 | 256.73 | 4.3 | 31.59 | 458.75
30400650 | 18.01 | 101.93 | 0.98 | 89.11 | 67.22
30400699 | 34.81 | 167.45 | 3.71 | 59.42 | 642.35
30400701 | 48 | 204.35 | 6.5 | 48.49 | 1609.05
30400702 | 58.01 | 182.03 | 0 | 18.6 | 0
30400703 | 37.99 | 92.03 | 3.51 | 2.2 | 21.29
30400704 | 40.58 | 364.55 | 3.31 | 38.29 | 329.48
30400705 | 39.4 | 220.19 | 3.71 | 43.5 | 470.25
30400706 | 40.58 | 136.49 | 2.69 | 56.2 | 319.4
30400707 | 38.39 | 308.39 | 2.59 | 23.2 | 122.23
30400708 | 39.3 | 168.71 | 3.71 | 39.99 | 432.3
30400709 | 45.9 | 157.73 | 4.1 | 59.51 | 785.68
30400710 | 33.01 | 68.99 | 0.33 | 0.36 | 0.03
30400711 | 35.4 | 183.47 | 3.22 | 64.21 | 522.88
30400712 | 35.7 | 178.97 | 6.79 | 32.32 | 1170.31
30400713 | 41.01 | 128.03 | 2.3 | 31.3 | 130.04
30400714 | 25.98 | 154.67 | 3.31 | 57.41 | 494.01
30400715 | 45.9 | 223.25 | 3.81 | 47.31 | 539.38
30400716 | 39.5 | 220.73 | 3.22 | 53.41 | 434.93
30400717 | 47.6 | 219.29 | 4.3 | 44.82 | 650.88
30400718 | 39.3 | 215.51 | 2 | 22.31 | 70.09
30400720 | 22.01 | 151.97 | 1.71 | 58.3 | 133.89
30400721 | 41.31 | 169.07 | 3.51 | 31.99 | 309.54
30400722 | 33.89 | 131.63 | 2.1 | 48.69 | 168.64
30400723 | 23.29 | 115.79 | 2.4 | 44.39 | 200.82
30400724 | 23 | 101.93 | 2.3 | 24.61 | 102.25
30400725 | 45.6 | 232.97 | 3.81 | 33.6 | 383.07
30400726 | 18.7 | 122.09 | 1.71 | 58.99 | 135.48
30400730 | 73 | 117.77 | 1.8 | 13.48 | 34.3
30400731 | 78.41 | 137.57 | 2.2 | 20.8 | 79.07
30400732 | 44.82 | 86.27 | 12.14 | 22.8 | 2639.14
30400733 | 100 | 212.09 | 17.29 | 20.7 | 4860.16
30400735 | 6 | 92.03 | 0.3 | 50.79 | 3.59
30400736 | 20.01 | 101.93 | 1.51 | 56.59 | 101.34
30400737 | 25 | 88.79 | 0.3 | 12.89 | 0.91
30400740 | 33.99 | 334.49 | 3.15 | 20.83 | 162.33
30400741 | 98 | 153.95 | 4 | 14.3 | 179.7
30400742 | 0 | 81.95 | 0 | 0 | 0
30400744 | 55.31 | 112.01 | 13.81 | 22.11 | 3311.81
30400760 | 25.98 | 97.07 | 1.8 | 20.6 | 52.42
30400765 | 47.01 | 245.93 | 4.49 | 38.62 | 611.5
30400768 | 47.01 | 164.03 | 2.2 | 19.29 | 73.33
30400770 | 121 | 139.01 | 2.99 | 62.43 | 438.35
30400775 | 14.99 | 68.99 | 0.33 | 0.36 | 0.03
30400780 | 79.99 | 70.07 | 0.49 | 24.9 | 4.7
30400785 | 100 | 212.09 | 17.29 | 20.7 | 4860.16
30400799 | 44.39 | 237.11 | 3.51 | 40.09 | 387.92
30400801 | 42.49 | 322.07 | 14.11 | 17.81 | 2784.89
30400802 | 29 | 281.93 | 2.4 | 73.88 | 334.23
30400803 | 37.7 | 323.33 | 2.4 | 33.89 | 153.31
30400805 | 40.49 | 222.53 | 2.49 | 27.69 | 134.84
30400809 | 50.98 | 242.33 | 2.79 | 70.11 | 428.63
30400812 | 37.01 | 275.63 | 2.49 | 59.51 | 289.79
30400814 | 29.99 | 731.93 | 1.51 | 11.38 | 20.38
30400824 | 34.19 | 548.15 | 1.61 | 37.89 | 77.14
30400840 | 34.28 | 425.03 | 1.71 | 32.61 | 74.89
30400841 | 41.01 | 313.07 | 2.69 | 30.81 | 175.1
30400842 | 29.99 | 731.93 | 1.51 | 24.02 | 43.01
30400855 | 29.4 | 414.95 | 2.4 | 69.29 | 313.46
30400864 | 33.99 | 101.93 | 4.49 | 0 | 0
30400865 | 52 | 70.07 | 2.17 | 67.75 | 250.56
30400867 | 54.49 | 307.31 | 1.9 | 17.19 | 48.74
30400868 | 28.31 | 170.15 | 1.41 | 31.59 | 49.33
30400869 | 41.01 | 313.07 | 2.69 | 30.81 | 175.1
30400870 | 41.01 | 313.07 | 2.69 | 30.81 | 175.1
30400873 | 33.01 | 196.25 | 2.1 | 29.69 | 102.83
30400874 | 20.01 | 101.93 | 0.3 | 2.1 | 0.15
30400899 | 40.72 | 212.99 | 1.9 | 24.21 | 68.64
30400901 | 26.61 | 713.21 | 0.98 | 28.61 | 21.58
30400999 | 70.31 | 193.19 | 3.61 | 48.1 | 492.32
30401002 | 25 | 101.93 | 0.98 | 44.59 | 33.63
30401004 | 52.79 | 617.63 | 1.9 | 146.92 | 416.56
30401005 | 71 | 182.93 | 2.49 | 11.61 | 56.54
30401008 | 41.01 | 281.93 | 2.49 | 234.09 | 1139.91
30401010 | 71 | 132.53 | 1.31 | 5.81 | 7.83
30401011 | 23.49 | 101.93 | 2.69 | 52.1 | 296.1
30401099 | 54.3 | 140.09 | 1.71 | 22.9 | 52.59
30402001 | 36.52 | 255.29 | 6.3 | 32.09 | 1000.32
30402002 | 61.38 | 245.03 | 4.4 | 24.11 | 366.6
30402003 | 37.11 | 172.85 | 0.89 | 24.9 | 15.49
30402004 | 70.51 | 265.73 | 4.69 | 9.91 | 171.2
30402005 | 74.7 | 486.05 | 7.41 | 31.2 | 1345.49
30402099 | 38.29 | 164.03 | 1.8 | 43.01 | 109.45
30402201 | 32.09 | 244.49 | 2 | 30.81 | 96.79
30402210 | 22.7 | 251.15 | 2.1 | 39.7 | 137.51
30402211 | 37.99 | 162.23 | 2 | 12.2 | 38.33
30404001 | 38.39 | 117.23 | 1.71 | 26.12 | 59.99
30404901 | 25 | 693.41 | 1.21 | 71.49 | 82.21
30404902 | 44 | 261.05 | 3.61 | 46.39 | 474.82
30405001 | 29.2 | 185.45 | 1.21 | 35.01 | 40.26
30405099 | 36.38 | 170.33 | 1.41 | 34.42 | 53.75
30409999 | 25 | 101.93 | 0.3 | 98.39 | 6.95
30482599 | 24.02 | 284.45 | 0.59 | 7.68 | 2.1
30488801 | 30.51 | 178.79 | 3.22 | 35.4 | 288.27
30488802 | 32.32 | 158.99 | 3.41 | 48 | 438.37
30488805 | 20.01 | 101.93 | 1.21 | 98.39 | 113.14
30490001 | 97.8 | 391.55 | 1.51 | 7.81 | 13.99
30490002 | 75 | 106.97 | 4 | 47.7 | 599.42
30490003 | 43.41 | 317.93 | 2.3 | 19 | 78.94
30490004 | 95.21 | 322.79 | 3.31 | 21.39 | 184.06
30490013 | 50.3 | 811.31 | 2.4 | 32.81 | 148.43
30490023 | 50.3 | 929.57 | 3.22 | 9.09 | 74.02
30490024 | 45.51 | 247.73 | 1.9 | 14.4 | 40.83
30490031 | 69 | 367.07 | 11.19 | 25.79 | 2536.3
30490033 | 54.2 | 471.47 | 3.31 | 36.09 | 310.55
30490034 | 53.81 | 242.69 | 1.12 | 8.5 | 8.37
30490035 | 25.98 | 287.33 | 0.79 | 23.59 | 11.56
30499999 | 41.4 | 242.33 | 2.1 | 36.09 | 125
30500101 | 43.21 | 458.87 | 2.99 | 51.12 | 358.94
30500102 | 33.01 | 534.65 | 2.69 | 53.9 | 306.33
30500103 | 36.38 | 175.37 | 6 | 44.29 | 1252.27
30500104 | 42.19 | 328.55 | 3.41 | 34.91 | 318.82
30500105 | 37.99 | 230.99 | 1.71 | 25.69 | 59
30500106 | 37.01 | 299.93 | 3.51 | 44.09 | 426.62
30500108 | 35.99 | 182.57 | 3.51 | 44.29 | 428.56
30500110 | 32.51 | 373.55 | 3.08 | 33.89 | 252.5
30500111 | 42.09 | 391.37 | 3.51 | 103.41 | 1000.61
30500112 | 31.99 | 90.05 | 1.35 | 51.9 | 74.29
30500113 | 31.2 | 513.95 | 2.3 | 108.6 | 451.21
30500114 | 29.99 | 187.07 | 3.71 | 42.81 | 462.79
30500116 | 37.01 | 299.93 | 3.51 | 44.09 | 426.62
30500117 | 27 | 171.95 | 3.81 | 29 | 330.63
30500119 | 33.99 | 360.05 | 1.51 | 120.8 | 216.33
30500121 | 39.99 | 92.03 | 0.69 | 51.8 | 19.37
30500130 | 33.2 | 216.77 | 1.51 | 31.5 | 56.41
30500131 | 39.5 | 266.09 | 2.79 | 24.02 | 146.85
30500134 | 24.02 | 531.95 | 1.31 | 16.31 | 21.98
30500135 | 21 | 289.49 | 2.99 | 14.11 | 99.07
30500140 | 40.32 | 71.33 | 1.05 | 72.9 | 63.12
30500142 | 29 | 167.99 | 1.71 | 25.3 | 58.1
30500143 | 37.4 | 197.69 | 1.61 | 24.61 | 50.1
30500144 | 72.01 | 106.97 | 1.61 | 44 | 89.58
30500146 | 64.99 | 72.05 | 0.49 | 29.99 | 5.66
30500150 | 14.01 | 299.93 | 0.69 | 14.99 | 5.61
30500151 | 39.99 | 151.97 | 1.12 | 48.39 | 47.67
30500153 | 24.51 | 90.05 | 4 | 45.96 | 577.55
30500198 | 29.69 | 265.55 | 2.2 | 47.41 | 180.22
30500199 | 34.09 | 270.41 | 2.1 | 45.21 | 156.59
30500201 | 33.2 | 260.69 | 4.49 | 57.41 | 909.01
30500202 | 34.19 | 249.35 | 4.4 | 45.41 | 690.47
30500203 | 32.09 | 241.61 | 3.9 | 46.59 | 556.56
30500204 | 33.89 | 246.65 | 4.1 | 48.2 | 636.36
30500205 | 32.09 | 277.25 | 4.1 | 64.5 | 851.56
30500206 | 32.81 | 275.09 | 3.22 | 45.8 | 372.96
30500207 | 34.71 | 238.73 | 3.71 | 62.3 | 673.48
30500208 | 30.51 | 274.01 | 3.41 | 55.41 | 506.04
30500209 | 32.19 | 242.69 | 3.9 | 42.09 | 502.8
30500210 | 27.99 | 263.75 | 2.2 | 32.19 | 122.36
30500211 | 31 | 224.33 | 4.2 | 55.18 | 764.49
30500212 | 27.99 | 274.19 | 3.41 | 43.7 | 399.1
30500213 | 32.41 | 146.57 | 1.51 | 20.11 | 36.01
30500214 | 25.69 | 155.39 | 1.71 | 25.3 | 58.1
30500215 | 14.99 | 68.99 | 0.33 | 0.36 | 0.03
30500220 | 0.98 | 50.09 | 0.98 | 0 | 0
30500221 | 29.99 | 272.03 | 2.99 | 40.39 | 283.6
30500230 | 25.49 | 285.35 | 4.89 | 62.4 | 1171.9
30500231 | 33.99 | 171.95 | 2.2 | 25.39 | 96.52
30500240 | 31 | 378.05 | 20.31 | 33.5 | 10853.12
30500242 | 35.99 | 219.47 | 2.3 | 27.4 | 113.84
30500251 | 37.17 | 234.23 | 3.71 | 67.26 | 727.1
30500252 | 35.99 | 185.99 | 2.36 | 96.69 | 422.96
30500255 | 36.25 | 285.71 | 3.67 | 102.2 | 1081.12
30500257 | 33.01 | 279.95 | 4.23 | 47.51 | 667.66
30500258 | 25.98 | 263.39 | 3.58 | 115.65 | 1164.13
30500290 | 32.91 | 176.45 | 2.1 | 29.3 | 101.48
30500298 | 32.61 | 230.45 | 4.2 | 43.6 | 604.05
30500299 | 33.5 | 210.83 | 3.41 | 36.09 | 329.6
30500301 | 32.09 | 210.65 | 2.99 | 36.09 | 253.41
30500302 | 39.4 | 224.51 | 2.3 | 49.61 | 206.12
30500303 | 44.29 | 178.97 | 1.8 | 51.61 | 131.33
30500304 | 26.51 | 221.45 | 16.7 | 21.78 | 4770.68
30500305 | 30.18 | 218.75 | 2.69 | 47.9 | 272.23
30500307 | 56.99 | 131.99 | 4.99 | 42.39 | 829
30500308 | 48.29 | 190.49 | 2 | 53.51 | 168.11
30500309 | 35.3 | 236.75 | 2.3 | 37.6 | 156.22
30500310 | 34.91 | 344.03 | 2.79 | 47.31 | 289.24
30500311 | 40.72 | 360.05 | 3.08 | 38.48 | 286.7
30500312 | 35.89 | 412.25 | 2.79 | 30.91 | 188.97
30500313 | 35.4 | 342.59 | 2.79 | 42.91 | 262.34
30500314 | 36.09 | 635.63 | 2.4 | 21.39 | 96.77
30500315 | 31 | 207.05 | 4 | 52.99 | 665.89
30500316 | 25.39 | 403.97 | 4.1 | 14.11 | 186.29
30500317 | 27 | 101.93 | 2 | 46.19 | 145.11
30500318 | 150 | 108.95 | 2.49 | 25.2 | 122.71
30500321 | 24.02 | 73.31 | 1.94 | 35.79 | 105.79
30500331 | 28.31 | 455.09 | 5.31 | 55.51 | 1229.28
30500332 | 23.49 | 286.97 | 2.49 | 24.31 | 118.38
30500340 | 10.99 | 70.07 | 1.51 | 64.37 | 115.27
30500342 | 21 | 74.93 | 1.08 | 92.75 | 84.97
30500350 | 32.19 | 186.17 | 3.74 | 34.61 | 380.22
30500351 | 29.99 | 290.03 | 2.76 | 60.79 | 363.7
30500397 | 29.99 | 191.93 | 2.4 | 42.49 | 192.22
30500398 | 37.2 | 299.57 | 2.59 | 39.6 | 208.63
30500399 | 38.39 | 259.97 | 2.1 | 49.7 | 172.14
30500401 | 62.01 | 349.97 | 8.6 | 29.3 | 1701.98
30500402 | 102.99 | 366.71 | 4.4 | 30.61 | 465.43
30500403 | 91.01 | 434.93 | 5.61 | 26.9 | 664.92
30500404 | 25.98 | 382.01 | 3.61 | 26.9 | 275.33
30500405 | 72.01 | 121.37 | 1.21 | 51.8 | 59.56
30500406 | 66.01 | 131.99 | 5.61 | 26.9 | 664.92
30500499 | 74.11 | 335.57 | 5.51 | 28.31 | 675.05
30500501 | 49.02 | 262.31 | 2.69 | 50.69 | 288.08
30500502 | 31.89 | 157.55 | 1.9 | 43.41 | 123.08
30500504 | 36.29 | 825.17 | 2.99 | 31.69 | 222.51
30500505 | 49.41 | 132.71 | 1.51 | 27.3 | 48.89
30500507 | 34.71 | 680.09 | 2.99 | 43.21 | 303.4
30500598 | 44 | 192.83 | 1.61 | 11.29 | 22.98
30500599 | 79.79 | 186.53 | 3.71 | 16.7 | 180.53
30500606 | 141.4 | 354.29 | 8.79 | 51.61 | 3131.85
30500607 | 64.4 | 170.69 | 3.31 | 44.09 | 379.39
30500608 | 53.31 | 129.83 | 3.22 | 46.39 | 377.77
30500609 | 57.41 | 160.25 | 3.22 | 50.79 | 413.6
30500610 | 60.01 | 166.73 | 3.22 | 52.99 | 431.51
30500611 | 71.59 | 193.37 | 3.31 | 50.2 | 431.97
30500612 | 66.7 | 163.85 | 2.99 | 47.21 | 331.49
30500613 | 80.18 | 180.23 | 3.08 | 52.2 | 388.92
30500614 | 67.68 | 290.39 | 6.4 | 44.29 | 1424.81
30500615 | 62.01 | 127.67 | 2.79 | 52.79 | 322.74
30500616 | 58.5 | 156.83 | 2.3 | 58.4 | 242.64
30500617 | 76.51 | 187.79 | 2.99 | 60.3 | 423.4
30500618 | 90.19 | 149.45 | 2.2 | 54.49 | 207.13
30500619 | 61.52 | 148.19 | 2.3 | 51.12 | 212.39
30500621 | 85.99 | 145.49 | 4 | 47.9 | 601.93
30500622 | 139.99 | 241.97 | 10.99 | 64.9 | 6156.44
30500623 | 133.99 | 272.75 | 8.99 | 43.11 | 2736.45
30500624 | 85.99 | 198.95 | 4 | 47.9 | 601.93
30500625 | 89.14 | 122.81 | 2.3 | 45.34 | 188.38
30500626 | 85.99 | 198.95 | 4 | 47.9 | 601.93
30500627 | 85.99 | 198.95 | 4 | 47.9 | 601.93
30500628 | 113.12 | 151.07 | 2 | 50.85 | 159.75
30500629 | 85.99 | 198.95 | 4 | 47.9 | 601.93
30500699 | 67.59 | 154.49 | 2.89 | 48.88 | 320.64
30500706 | 178.08 | 378.05 | 10.79 | 42.68 | 3902.63
30500707 | 57.91 | 120.29 | 2.99 | 35.99 | 252.71
30500708 | 89.8 | 163.49 | 7.51 | 39.6 | 1754.14
30500709 | 54.59 | 150.53 | 4.2 | 42.59 | 590.06
30500710 | 52.49 | 136.85 | 3.08 | 41.9 | 312.18
30500711 | 81.3 | 162.59 | 3.41 | 23.59 | 215.44
30500712 | 74.9 | 140.45 | 3.61 | 43.8 | 448.31
30500714 | 75.59 | 275.09 | 6.3 | 57.09 | 1779.64
30500715 | 33.99 | 136.13 | 2.99 | 47.6 | 334.23
30500716 | 80.81 | 167.09 | 3.22 | 48.2 | 392.51
30500717 | 75.39 | 197.15 | 3.9 | 49.8 | 594.91
30500718 | 106.89 | 148.91 | 2.49 | 37.2 | 181.15
30500719 | 73.1 | 130.55 | 2.69 | 43.21 | 245.57
30500727 | 77.2 | 133.97 | 2.76 | 69.19 | 413.95
30500728 | 60.99 | 155.03 | 2.36 | 66.5 | 290.89
30500729 | 88.25 | 140.09 | 2.99 | 56.14 | 394.19
30500799 | 50.69 | 138.47 | 3.61 | 30.81 | 315.35
30500801 | 46.29 | 206.33 | 2.89 | 46.59 | 305.62
30500802 | 37.3 | 162.59 | 1.8 | 51.9 | 132.07
30500803 | 37.11 | 161.69 | 2.49 | 34.71 | 169.02
30500804 | 0 | 81.95 | 0 | 0 | 0
30500805 | 29.99 | 106.97 | 2.3 | 50.69 | 210.6
30500806 | 35.01 | 119.93 | 1.9 | 43.31 | 122.8
30500807 | 0 | 81.95 | 0 | 0 | 0
30500810 | 44 | 106.97 | 2 | 40.81 | 128.21
30500811 | 21 | 832.01 | 1.51 | 56.5 | 101.18
30500812 | 35.2 | 513.23 | 1.71 | 36.81 | 84.54
30500813 | 52.99 | 360.23 | 2.95 | 55.58 | 379.89
30500816 | 33.01 | 68.99 | 0.33 | 0.36 | 0.03
30500828 | 21.69 | 101.93 | 1.71 | 56.59 | 129.96
30500845 | 60.01 | 68.09 | 2.66 | 72.51 | 402.95
30500850 | 30.31 | 290.03 | 2.1 | 43.7 | 151.36
30500856 | 58.01 | 396.05 | 2.49 | 78.08 | 380.21
30500858 | 60.01 | 400.01 | 2.17 | 36.71 | 135.77
30500880 | 104 | 149.99 | 3.71 | 50 | 540.51
30500899 | 34.28 | 164.39 | 2.1 | 48.69 | 168.64
30500901 | 51.61 | 149.99 | 2.1 | 60.3 | 208.86
30500902 | 35.01 | 187.07 | 3.31 | 52.1 | 448.32
30500903 | 64.7 | 194.99 | 2.59 | 32.19 | 169.59
30500904 | 40.19 | 143.69 | 2.69 | 43.41 | 246.71
30500905 | 29.4 | 146.39 | 2.99 | 50.79 | 356.62
30500906 | 53.22 | 111.65 | 1.61 | 44.09 | 89.76
30500907 | 39.99 | 154.49 | 2.1 | 70.01 | 242.49
30500908 | 36.71 | 168.71 | 2.99 | 51.61 | 362.38
30500909 | 40.81 | 151.97 | 3.51 | 38.48 | 372.34
30500910 | 50.98 | 164.39 | 2.99 | 52.1 | 365.82
30500915 | 68.7 | 265.19 | 4.4 | 77.3 | 1175.37
30500916 | 42.09 | 213.53 | 2.69 | 45.31 | 257.51
30500999 | 52.4 | 201.47 | 2.49 | 51.41 | 250.34
30501001 | 99.11 | 162.77 | 7.41 | 40.81 | 1759.92
30501002 | 50.69 | 218.03 | 5.81 | 22.51 | 596.78
30501003 | 72.01 | 106.07 | 2.59 | 25.2 | 132.77
30501004 | 116.7 | 157.55 | 7.19 | 82.91 | 3366.31
30501006 | 72.01 | 130.01 | 5.31 | 50.49 | 1118.11
30501007 | 72.01 | 111.11 | 4.49 | 43.31 | 685.76
30501008 | 67.19 | 122.81 | 4.99 | 46.49 | 909.18
30501009 | 70.41 | 124.25 | 4.49 | 44.19 | 699.69
30501010 | 66.9 | 117.23 | 3.71 | 41.99 | 453.92
30501011 | 69.82 | 115.43 | 3.71 | 37.2 | 402.14
30501012 | 69.29 | 114.35 | 3.61 | 37.11 | 379.84
30501013 | 72.01 | 130.01 | 5.31 | 50.49 | 1118.11
30501014 | 74.31 | 118.13 | 4.1 | 41.7 | 550.55
30501015 | 73.29 | 131.09 | 4.59 | 46.19 | 764.3
30501016 | 71.49 | 116.33 | 3.81 | 37.11 | 423.09
30501017 | 59.28 | 136.67 | 4.3 | 50.3 | 730.46
30501021 | 63.09 | 119.03 | 5.31 | 50.49 | 1118.11
30501022 | 72.01 | 118.49 | 4.69 | 44.91 | 775.85
30501023 | 71.92 | 118.67 | 3.61 | 61.52 | 629.68
30501024 | 66.8 | 98.33 | 2.1 | 21.92 | 75.92
30501030 | 72.01 | 122.63 | 4.49 | 42.68 | 675.78
30501031 | 65.58 | 112.73 | 3.61 | 50 | 511.77
30501032 | 51.31 | 111.47 | 2.89 | 27.49 | 180.33
30501033 | 72.01 | 116.69 | 3.81 | 36.52 | 416.36
30501034 | 72.01 | 130.01 | 5.31 | 50.49 | 1118.11
30501035 | 72.01 | 126.23 | 4.99 | 47.9 | 936.76
30501036 | 72.01 | 125.69 | 4.79 | 45.9 | 827.13
30501037 | 72.01 | 108.23 | 3.81 | 36.09 | 411.46
30501038 | 68.31 | 135.41 | 4.89 | 47.8 | 897.71
30501039 | 67.49 | 101.57 | 2.4 | 23.79 | 107.62
30501040 | 55.31 | 93.29 | 1.41 | 13.48 | 21.05
30501041 | 66.01 | 232.07 | 3.61 | 57.19 | 585.36
30501042 | 72.01 | 106.07 | 2.59 | 25.2 | 132.77
30501043 | 75.89 | 119.57 | 3.41 | 34.61 | 316.08
30501044 | 86.19 | 95.63 | 2.59 | 27.3 | 143.83
30501045 | 63.09 | 102.83 | 2.99 | 29.89 | 209.87
30501046 | 72.01 | 119.21 | 4.59 | 44.19 | 731.21
30501047 | 72.01 | 100.13 | 2.3 | 22.41 | 93.11
30501048 | 72.01 | 130.01 | 5.31 | 50.49 | 1118.11
30501049 | 70.21 | 120.47 | 4.2 | 40.58 | 562.21
30501050 | 63.91 | 110.39 | 3.61 | 36.71 | 375.74
30501051 | 72.01 | 97.97 | 3.31 | 31.5 | 271.05
30501060 | 33.01 | 68.99 | 0.33 | 0.36 | 0.03
30501062 | 33.01 | 68.99 | 0.33 | 0.36 | 0.03
30501090 | 72.01 | 120.11 | 4.2 | 40.49 | 560.97
30501099 | 74.8 | 122.63 | 3.51 | 37.8 | 365.76
30501101 | 33.6 | 115.79 | 2.79 | 27.99 | 171.12
30501106 | 29.99 | 113.09 | 2.99 | 25.49 | 178.98
30501107 | 35.7 | 112.37 | 2.79 | 27.79 | 169.9
30501108 | 30.61 | 110.57 | 2.79 | 23.1 | 141.22
30501109 | 31.69 | 111.65 | 2.89 | 25.79 | 169.18
30501110 | 31.89 | 111.47 | 2.89 | 25.98 | 170.42
30501111 | 26.9 | 110.39 | 2.79 | 29.3 | 179.13
30501112 | 28.9 | 127.85 | 3.08 | 23.2 | 172.85
30501113 | 32.09 | 108.59 | 3.41 | 22.7 | 207.31
30501114 | 31.5 | 112.01 | 3.08 | 24.21 | 180.38
30501115 | 33.01 | 111.65 | 2.89 | 30.61 | 200.79
30501120 | 29.89 | 113.27 | 2.69 | 34.61 | 196.7
30501199 | 29.79 | 117.95 | 3.08 | 30.51 | 227.32
30501201 | 51.8 | 382.73 | 4.2 | 52 | 720.43
30501202 | 56.5 | 249.35 | 4.59 | 33.79 | 559.12
30501203 | 62.5 | 331.97 | 2.89 | 33.79 | 221.65
30501204 | 73.69 | 187.79 | 6.59 | 42.09 | 1435.62
30501205 | 57.51 | 243.05 | 4.4 | 69.09 | 1050.53
30501206 | 110.79 | 189.23 | 3.71 | 45.31 | 489.81
30501207 | 93.7 | 620.33 | 4.1 | 59.42 | 784.5
30501208 | 50.2 | 209.75 | 5.18 | 44.49 | 937.59
30501209 | 55.71 | 181.31 | 4.49 | 47.9 | 758.43
30501211 | 127 | 832.01 | 4.2 | 70.01 | 969.95
30501212 | 73.2 | 449.33 | 3.81 | 44.19 | 503.81
30501213 | 52.3 | 612.05 | 3.41 | 25.59 | 233.71
30501214 | 36.29 | 124.25 | 2.2 | 46.49 | 176.72
30501215 | 41.21 | 270.77 | 3.51 | 40.72 | 394.01
30501221 | 49.51 | 187.43 | 2.69 | 36.52 | 207.55
30501222 | 72.11 | 140.99 | 1.61 | 32.81 | 66.8
30501223 | 42.59 | 161.15 | 2.49 | 45.8 | 223.03
30501224 | 48.69 | 212.63 | 2.79 | 55.61 | 339.98
30501299 | 53.61 | 229.37 | 2.69 | 50.49 | 286.95
30501301 | 72.8 | 235.31 | 2.49 | 32.19 | 156.75
30501311 | 0 | 81.95 | 0 | 0 | 0
30501399 | 51.8 | 184.19 | 2.89 | 36.61 | 240.15
30501401 | 80.61 | 523.49 | 2.59 | 55.41 | 291.93
30501402 | 94.29 | 493.43 | 4.2 | 41.21 | 570.94
30501403 | 145.01 | 607.37 | 7.19 | 52.69 | 2139.32
30501404 | 88.81 | 430.07 | 3.51 | 41.11 | 397.79
30501406 | 52.59 | 215.33 | 2.3 | 41.9 | 174.08
30501407 | 70.41 | 210.11 | 3.08 | 37.11 | 276.49
30501408 | 78.31 | 314.33 | 3.08 | 38.19 | 284.54
30501410 | 67.59 | 318.65 | 3.61 | 52.1 | 533.26
30501411 | 89.99 | 343.85 | 3.61 | 34.42 | 352.3
30501412 | 29.99 | 331.97 | 0.79 | 45.8 | 22.45
30501413 | 56.1 | 248.45 | 3.41 | 52.2 | 476.73
30501414 | 31.2 | 309.83 | 2.69 | 55.51 | 315.48
30501415 | 50.79 | 208.49 | 3.08 | 35.89 | 267.4
30501416 | 87.5 | 484.97 | 4.49 | 44.39 | 702.86
30501499 | 80.41 | 404.33 | 4.3 | 47.11 | 684.13
30501501 | 58.2 | 210.65 | 2.4 | 96.59 | 436.96
30501502 | 53.9 | 171.41 | 1.9 | 48.79 | 138.33
30501503 | 70.51 | 266.63 | 2.2 | 44.29 | 168.36
30501504 | 47.7 | 180.77 | 1.8 | 38.71 | 98.5
30501505 | 36.09 | 176.09 | 1.8 | 34.71 | 88.33
30501506 | 61.71 | 177.53 | 1.71 | 22.31 | 51.24
30501507 | 28.9 | 204.53 | 2.2 | 31.99 | 121.6
30501508 | 37.99 | 171.59 | 1.9 | 34.09 | 96.65
30501509 | 57.61 | 171.95 | 2 | 39.99 | 125.63
30501510 | 49.8 | 101.21 | 0.89 | 34.19 | 21.27
30501511 | 79.4 | 364.37 | 2.3 | 41.8 | 173.67
30501512 | 56.99 | 302.99 | 1.61 | 54 | 109.93
30501513 | 61.52 | 183.65 | 1.61 | 58.5 | 119.1
30501514 | 61.61 | 181.13 | 1.51 | 47.7 | 85.42
30501515 | 50.79 | 181.67 | 1.8 | 23.49 | 59.77
30501516 | 47.7 | 179.15 | 2 | 39.4 | 123.78
30501517 | 55.41 | 198.23 | 2.2 | 42.81 | 162.73
30501518 | 55.61 | 194.27 | 1.9 | 45.51 | 129.03
30501519 | 47.21 | 150.17 | 1.41 | 14.9 | 23.27
30501520 | 44.39 | 217.67 | 2.2 | 31.79 | 120.84
30501521 | 43.01 | 166.73 | 1.31 | 71.92 | 96.94
30501522 | 35.99 | 144.05 | 1.31 | 33.69 | 45.41
30501599 | 57.61 | 178.97 | 2.4 | 50.3 | 227.55
30501601 | 52 | 190.85 | 4.59 | 34.28 | 567.23
30501602 | 54.79 | 169.25 | 4.59 | 40.81 | 675.28
30501603 | 80.91 | 351.41 | 3.31 | 33.69 | 289.9
30501604 | 83.3 | 312.89 | 5.61 | 54.4 | 1344.67
30501605 | 69.69 | 247.01 | 4 | 41.8 | 525.27
30501606 | 56.99 | 275.09 | 3.71 | 37.3 | 403.22
30501607 | 52 | 182.03 | 4.1 | 33.4 | 440.96
30501608 | 64.4 | 189.59 | 4.2 | 34.28 | 474.93
30501609 | 58.2 | 189.41 | 2.69 | 22.6 | 128.44
30501610 | 61.38 | 198.23 | 4.69 | 33.3 | 575.28
30501611 | 60.4 | 306.95 | 6.4 | 38.81 | 1248.51
30501612 | 65.19 | 197.87 | 2.89 | 21.78 | 142.87
30501613 | 67.59 | 147.29 | 2.59 | 43.6 | 229.71
30501614 | 53.31 | 186.53 | 3.61 | 40.81 | 417.71
30501615 | 65.49 | 224.87 | 4.69 | 42.29 | 730.59
30501616 | 50.59 | 175.55 | 4.1 | 40.29 | 531.93
30501617 | 100 | 114.53 | 3.51 | 22.7 | 219.65
30501618 | 67.49 | 457.07 | 3.9 | 100.79 | 1204.03
30501619 | 50.98 | 338.99 | 3.61 | 27.99 | 286.49
30501620 | 89.99 | 511.97 | 8.01 | 39.4 | 1985.41
30501621 | 74.02 | 140.09 | 4.99 | 34.81 | 680.76
30501622 | 83.01 | 70.07 | 3.74 | 60.4 | 663.54
30501624 | 64.99 | 95.09 | 1.51 | 46.49 | 83.25
30501625 | 87.5 | 160.07 | 2.85 | 62.86 | 401.01
30501626 | 59.91 | 183.29 | 3.08 | 36.81 | 274.26
30501627 | 68.01 | 245.93 | 5.09 | 39.4 | 801.72
30501628 | 58.01 | 250.07 | 2.49 | 68.01 | 331.18
30501630 | 8.01 | 68.09 | 1.94 | 70.41 | 208.13
30501631 | 62.99 | 194.99 | 4.17 | 59.81 | 816.84
30501632 | 50.49 | 124.07 | 1.74 | 58.4 | 138.87
30501633 | 0 | 81.95 | 0 | 0 | 0
30501640 | 0 | 81.95 | 0 | 0 | 0
30501650 | 0 | 81.95 | 0 | 0 | 0
30501660 | 62.01 | 68.09 | 1.02 | 22.21 | 18.15
30501699 | 59.19 | 176.63 | 3.22 | 42.49 | 346.01
30501701 | 69.59 | 229.37 | 4.79 | 53.08 | 956.52
30501703 | 52.3 | 190.85 | 9.51 | 40.72 | 2892.4
30501704 | 41.6 | 246.11 | 4.2 | 49.21 | 681.78
30501705 | 46 | 196.43 | 5.18 | 49.8 | 1049.49
30501799 | 48.59 | 179.33 | 4.4 | 38.29 | 582.21
30501801 | 38.19 | 344.39 | 2.99 | 56.4 | 396.01
30501899 | 45.41 | 251.87 | 3.08 | 51.61 | 384.53
30501901 | 75.49 | 218.75 | 6.2 | 43.7 | 1319.33
30501902 | 60.99 | 135.77 | 2 | 53.31 | 167.48
30501903 | 48.2 | 117.23 | 2.2 | 73.49 | 279.36
30501904 | 102 | 115.97 | 2.49 | 19.19 | 93.45
30501905 | 94.49 | 291.65 | 6.2 | 48.69 | 1469.99
30501906 | 100 | 131.99 | 4.99 | 13.71 | 268.12
30501907 | 120.41 | 147.47 | 1.51 | 74.31 | 133.07
30501999 | 79.3 | 170.51 | 2.2 | 57.71 | 219.37
30502001 | 28.41 | 117.95 | 3.41 | 52.49 | 479.37
30502002 | 27.79 | 117.59 | 3.31 | 51.51 | 443.24
30502003 | 29.3 | 116.69 | 3.41 | 52.4 | 478.55
30502004 | 29.79 | 123.35 | 3.31 | 56.79 | 488.67
30502005 | 34.81 | 133.79 | 2.79 | 56.99 | 348.42
30502006 | 27.3 | 117.41 | 3.31 | 52.99 | 455.97
30502007 | 29 | 117.05 | 3.41 | 53.51 | 488.69
30502008 | 35.3 | 100.13 | 1.31 | 20.31 | 27.37
30502009 | 27.89 | 115.07 | 3.22 | 51.41 | 418.65
30502010 | 28.9 | 113.81 | 3.22 | 49.9 | 406.35
30502011 | 27.89 | 116.33 | 3.31 | 52.4 | 450.9
30502012 | 34.91 | 179.33 | 3.22 | 56.2 | 457.65
30502013 | 28.81 | 117.41 | 3.41 | 54.4 | 496.82
30502014 | 29.2 | 117.77 | 3.41 | 55.09 | 503.12
30502015 | 29.49 | 116.33 | 3.31 | 53.61 | 461.31
30502016 | 29 | 117.95 | 3.51 | 55.31 | 535.19
30502017 | 29 | 117.95 | 3.51 | 55.31 | 535.19
30502020 | 29 | 117.95 | 3.51 | 55.31 | 535.19
30502021 | 29 | 116.69 | 3.51 | 55.31 | 535.19
30502031 | 29 | 109.13 | 2.79 | 45.31 | 277.01
30502032 | 29 | 106.07 | 2.3 | 36.91 | 153.35
30502033 | 29 | 113.99 | 3.08 | 49.21 | 366.64
30502099 | 28.41 | 117.05 | 3.31 | 54.4 | 468.11
30502101 | 45.7 | 114.17 | 1.51 | 25.49 | 45.65
30502102 | 40.49 | 110.03 | 35.01 | 41.5 | 39950.5
30502104 | 0 | 81.95 | 0 | 0 | 0
30502105 | 98 | 86.99 | 0.49 | 0 | 0
30502106 | 26.51 | 85.01 | 2.36 | 31.63 | 138.36
30502201 | 94.69 | 174.65 | 2.79 | 41.99 | 256.71
30502299 | 92.29 | 98.33 | 1.9 | 14.99 | 42.5
30502401 | 54.79 | 179.15 | 2.2 | 54.1 | 205.65
30502499 | 35.01 | 108.95 | 0.3 | 129 | 9.12
30502501 | 40.58 | 117.23 | 2.1 | 55.18 | 191.12
30502502 | 41.4 | 118.49 | 2 | 52.69 | 165.53
30502503 | 40.81 | 127.13 | 1.9 | 48.69 | 138.05
30502504 | 38.29 | 138.83 | 2 | 43.21 | 135.75
30502505 | 38.71 | 140.63 | 1.9 | 46 | 130.42
30502506 | 39.9 | 135.41 | 2.2 | 51.51 | 195.81
30502507 | 39.8 | 133.61 | 2 | 50.3 | 158.02
30502508 | 44.91 | 210.29 | 2.69 | 47.7 | 271.09
30502509 | 41.31 | 157.37 | 2.4 | 58.89 | 266.41
30502510 | 40.49 | 137.21 | 2.1 | 54.4 | 188.42
30502511 | 41.11 | 133.07 | 1.9 | 50.89 | 144.29
30502512 | 41.01 | 139.01 | 2.2 | 57.41 | 218.23
30502513 | 41.01 | 110.57 | 1.12 | 28.71 | 28.29
30502514 | 41.01 | 139.01 | 2.2 | 57.41 | 218.23
30502599 | 40.19 | 137.93 | 2.2 | 53.51 | 203.41
30502601 | 35.3 | 122.45 | 1.21 | 9.42 | 10.83
30502699 | 54.1 | 143.69 | 3.71 | 36.29 | 392.31
30502701 | 45.01 | 92.03 | 2.4 | 0.79 | 3.57
30502705 | 45.01 | 101.93 | 4.79 | 1.51 | 27.21
30502709 | 45.01 | 101.93 | 4.79 | 1.51 | 27.21
30502713 | 38.29 | 123.35 | 3.08 | 9.09 | 67.73
30502720 | 45.01 | 101.93 | 4.79 | 1.51 | 27.21
30502721 | 21 | 259.43 | 3.51 | 24.51 | 237.16
30502723 | 60.01 | 203.09 | 1.64 | 44.55 | 94.11
30502730 | 18.01 | 77.09 | 3.22 | 47.01 | 382.82
30502740 | 45.01 | 101.93 | 4.79 | 1.51 | 27.21
30502760 | 35.01 | 102.65 | 1.12 | 4.99 | 4.92
30503099 | 33.2 | 197.69 | 1.9 | 44.19 | 125.29
30503203 | 49.02 | 101.93 | 1.71 | 58.69 | 134.79
30503299 | 31.3 | 98.69 | 1.21 | 65.72 | 75.57
30503301 | 27 | 183.83 | 0.79 | 42.91 | 21.03
30503351 | 51.74 | 245.21 | 1.57 | 40.78 | 78.95
30503401 | 54.99 | 122.09 | 0.98 | 21 | 15.84
30503402 | 16.01 | 245.39 | 0.89 | 34.71 | 21.59
30503505 | 35.01 | 189.95 | 1.12 | 78.9 | 77.73
30503602 | 8.01 | 99.95 | 7.55 | 5.51 | 246.68
30503604 | 31.99 | 95.09 | 1.51 | 6.89 | 12.34
30503605 | 33.01 | 68.99 | 0.33 | 0.36 | 0.03
30503607 | 33.01 | 68.99 | 0.33 | 0.36 | 0.03
30503702 | 0 | 101.93 | 0.3 | 0 | 0
30503704 | 21 | 281.93 | 0.49 | 350 | 66
30503706 | 24.02 | 137.03 | 0.2 | 100 | 3.14
30504001 | 33.99 | 157.73 | 4.49 | 37.3 | 590.6
30504002 | 33.99 | 121.01 | 2.3 | 18.8 | 78.11
30504003 | 33.99 | 81.95 | 4.89 | 40.72 | 764.74
30504010 | 33.99 | 152.69 | 4.89 | 40.72 | 764.74
30504020 | 36.29 | 157.55 | 3.71 | 54.89 | 593.38
30504021 | 40.72 | 143.33 | 3.08 | 31.99 | 238.34
30504022 | 33.99 | 156.29 | 4.89 | 40.72 | 764.74
30504023 | 33.99 | 178.07 | 4.89 | 40.72 | 764.74
30504024 | 35.89 | 175.91 | 4.49 | 38.48 | 609.28
30504025 | 41.01 | 143.51 | 3.31 | 55.41 | 476.8
30504030 | 53.81 | 140.09 | 3.08 | 53.71 | 400.17
30504031 | 33.3 | 119.75 | 3.9 | 36.71 | 438.53
30504032 | 80.41 | 133.97 | 3.08 | 76.8 | 572.21
30504033 | 34.91 | 246.83 | 3.22 | 53.31 | 434.12
30504034 | 30.51 | 139.01 | 3.31 | 36.38 | 313.05
30504036 | 33.89 | 159.35 | 4.69 | 49.7 | 858.6
30504099 | 38.91 | 134.15 | 3.61 | 33.89 | 346.88
30504103 | 93.01 | 119.93 | 0.59 | 48 | 13.12
30504119 | 21 | 187.43 | 2 | 42.59 | 133.8
30504130 | 56.99 | 90.95 | 1.8 | 91.8 | 233.6
30504140 | 56.99 | 146.93 | 2.1 | 22.6 | 78.28
30504149 | 100.98 | 299.93 | 2 | 91.99 | 289
30504151 | 68.01 | 68.99 | 1.67 | 100 | 219.04
30504170 | 44 | 113.27 | 1.08 | 57.91 | 53.05
30504171 | 74.34 | 133.25 | 0.82 | 44.65 | 23.58
30504172 | 64.01 | 68.99 | 1.35 | 60.01 | 85.9
30504202 | 61.61 | 70.07 | 0.85 | 66.27 | 37.6
30504215 | 42.32 | 148.01 | 2.49 | 70.51 | 343.35
30504219 | 31.27 | 161.69 | 2.69 | 68.96 | 391.91
30504239 | 41.01 | 115.97 | 12.57 | 59.51 | 7385
30504270 | 34.51 | 106.97 | 2.82 | 63.71 | 397.92
30504271 | 58.17 | 86.99 | 0.33 | 110.86 | 9.48
30504272 | 50 | 70.07 | 2 | 88.19 | 277.06
30504402 | 33.01 | 68.99 | 0.33 | 0.36 | 0.03
30504503 | 83.5 | 79.97 | 2.26 | 58.76 | 235.72
30504530 | 95.01 | 225.05 | 6.5 | 58.99 | 1957.47
30504539 | 100 | 131.99 | 3.15 | 61.25 | 477.33
30504550 | 60.99 | 200.03 | 5.09 | 33.5 | 681.66
30504551 | 48 | 79.97 | 1.71 | 51.51 | 118.3
30504570 | 73.65 | 135.41 | 1.71 | 65.09 | 149.48
30504572 | 39.99 | 79.97 | 2.49 | 49.21 | 239.63
30504630 | 54.99 | 284.09 | 3.31 | 75.98 | 653.8
30505001 | 33.01 | 68.99 | 0.33 | 0.36 | 0.03
30505020 | 73 | 400.01 | 2.99 | 2.3 | 16.15
30508909 | 60.01 | 232.07 | 2.79 | 35.01 | 214.04
30508911 | 27.99 | 101.93 | 0.79 | 35.4 | 17.35
30508912 | 60.01 | 106.97 | 1.51 | 43.31 | 77.56
30508914 | 31.5 | 97.07 | 1.12 | 61.91 | 60.99
30508917 | 38.29 | 92.03 | 1.12 | 25.3 | 24.93
30508945 | 50.89 | 150.17 | 1.61 | 36.91 | 75.14
30508949 | 49.31 | 126.05 | 0.59 | 72.7 | 19.88
30508950 | 58.3 | 101.93 | 1.41 | 85.01 | 132.74
30508955 | 37.99 | 131.99 | 2.79 | 26.71 | 163.29
30508958 | 55.61 | 95.27 | 1.31 | 31.3 | 42.19
30508985 | 56.3 | 124.25 | 1.12 | 25.1 | 24.73
30508988 | 44.82 | 116.33 | 1.12 | 68.6 | 67.58
30509002 | 35.01 | 241.97 | 1.21 | 95.01 | 109.25
30509201 | 133.01 | 421.97 | 1.51 | 54.4 | 97.42
30509202 | 70.01 | 281.93 | 2 | 52 | 163.36
30509203 | 25.98 | 68.09 | 4 | 10.01 | 125.79
30509204 | 48.49 | 232.07 | 1.51 | 116.01 | 207.75
30509205 | 39.99 | 113.99 | 0.49 | 45.01 | 8.49
30510001 | 83.6 | 116.15 | 2 | 54 | 169.65
30510002 | 75.69 | 110.93 | 2.2 | 41.9 | 159.28
30510003 | 65.29 | 140.27 | 1.71 | 56.5 | 129.76
30510004 | 46 | 137.39 | 1.41 | 7.91 | 12.35
30510005 | 29.79 | 97.97 | 2 | 50.59 | 158.93
30510006 | 79.69 | 99.05 | 3.22 | 33.99 | 276.79
30510007 | 250.98 | 101.93 | 2.79 | 51.51 | 314.91
30510101 | 10.99 | 108.95 | 2.4 | 56 | 253.34
30510102 | 30.18 | 115.61 | 1.9 | 41.7 | 118.23
30510103 | 54.2 | 98.51 | 1.51 | 31.3 | 56.05
30510104 | 66.11 | 102.29 | 1.51 | 44 | 78.79
30510105 | 29.4 | 104.81 | 1.8 | 55.91 | 142.27
30510106 | 21.69 | 103.01 | 0.59 | 41.99 | 11.48
30510108 | 33.01 | 68.99 | 0.33 | 0.36 | 0.03
30510196 | 40.49 | 103.01 | 0.79 | 55.91 | 27.41
30510197 | 52 | 110.03 | 2.4 | 56 | 253.34
30510198 | 44.39 | 118.67 | 2.1 | 52.2 | 180.8
30510199 | 50.98 | 92.93 | 0.79 | 22.01 | 10.79
30510202 | 81.2 | 155.75 | 1.31 | 64.3 | 86.66
30510203 | 95.41 | 106.97 | 1.71 | 32.32 | 74.23
30510204 | 78.71 | 112.01 | 2.69 | 29 | 164.81
30510205 | 69.39 | 114.17 | 1.31 | 38.62 | 52.05
30510206 | 108.99 | 108.05 | 0.49 | 26.41 | 4.98
30510207 | 77.99 | 99.95 | 1.41 | 2.49 | 3.89
30510208 | 33.01 | 68.99 | 0.33 | 0.36 | 0.03
30510209 | 88.19 | 141.17 | 2.2 | 30.81 | 117.12
30510296 | 75.59 | 138.47 | 2.2 | 23.29 | 88.53
30510297 | 131 | 108.95 | 8.01 | 31.99 | 1612.02
30510298 | 74.8 | 114.17 | 1.51 | 38.71 | 69.32
30510299 | 79.2 | 160.79 | 2.59 | 41.5 | 218.64
30510302 | 21 | 151.97 | 0.49 | 152.69 | 28.79
30510303 | 50.39 | 109.13 | 3.51 | 10.3 | 99.66
30510304 | 33.1 | 107.15 | 3.61 | 2.89 | 29.58
30510305 | 34.61 | 105.53 | 3.51 | 2.89 | 27.96
30510307 | 26.51 | 108.95 | 4 | 3.31 | 41.59
30510308 | 37.99 | 108.95 | 4 | 3.31 | 41.59
30510309 | 37.99 | 108.95 | 4 | 3.31 | 41.59
30510396 | 37.99 | 99.95 | 2.69 | 2.2 | 12.5
30510397 | 37.99 | 105.53 | 4 | 3.31 | 41.59
30510398 | 34.42 | 108.41 | 3.61 | 8.1 | 82.91
30510399 | 33.3 | 97.61 | 2.79 | 3.61 | 22.07
30510402 | 57.51 | 140.45 | 1.41 | 87.99 | 137.39
30510403 | 32.91 | 114.53 | 2.59 | 53.22 | 280.39
30510404 | 39.99 | 123.71 | 1.61 | 41.4 | 84.28
30510405 | 40.39 | 111.65 | 1.31 | 45.9 | 61.87
30510406 | 39.7 | 110.75 | 2.79 | 53.61 | 327.75
30510407 | 33.99 | 133.07 | 1.8 | 43.7 | 111.2
30510408 | 38.48 | 86.09 | 2 | 17.52 | 55.04
30510496 | 57.19 | 123.17 | 1.61 | 38.39 | 78.16
30510497 | 39.01 | 125.33 | 2.1 | 45.6 | 157.94
30510498 | 37.4 | 123.71 | 1.71 | 43.11 | 99.01
30510499 | 35.2 | 120.65 | 1.71 | 39.99 | 91.84
30510502 | 49.21 | 119.39 | 1.51 | 61.29 | 109.76
30510503 | 65.29 | 97.25 | 1.12 | 37.7 | 37.14
30510504 | 50.98 | 94.01 | 1.31 | 60.79 | 81.93
30510505 | 56.69 | 108.95 | 1.71 | 56.1 | 128.84
30510506 | 0 | 81.95 | 0 | 0 | 0
30510507 | 46 | 122.09 | 1.8 | 51.9 | 132.07
30510596 | 46.78 | 126.95 | 1.61 | 69.69 | 141.88
30510597 | 84.19 | 112.73 | 2.3 | 64.3 | 267.15
30510598 | 52.69 | 114.17 | 1.71 | 57.91 | 133
30510599 | 45.51 | 138.11 | 1.8 | 53.41 | 135.91
30510604 | 56.99 | 121.01 | 2.2 | 41.11 | 156.27
30510809 | 10.01 | 70.07 | 0.82 | 10.3 | 5.44
30515001 | 83.01 | 230.09 | 2.3 | 54 | 224.36
30515002 | 45.6 | 287.87 | 1.61 | 28.9 | 58.84
30515003 | 46.1 | 106.43 | 1.21 | 33.4 | 38.41
30515004 | 79.1 | 228.11 | 2.3 | 86.52 | 359.47
30515005 | 12.99 | 142.07 | 1.51 | 45.01 | 80.6
30531001 | 0 | 81.95 | 0 | 0 | 0
30531004 | 33.01 | 68.99 | 0.33 | 0.36 | 0.03
30531007 | 0 | 81.95 | 0 | 0 | 0
30531008 | 33.01 | 68.99 | 0.33 | 0.36 | 0.03
30531009 | 63.71 | 85.73 | 0.49 | 2.89 | 0.54
30531010 | 145.01 | 85.37 | 0.2 | 0.59 | 0.02
30531011 | 59.28 | 84.29 | 0.49 | 2.59 | 0.49
30531012 | 25.98 | 72.05 | 0.72 | 1.57 | 0.64
30531013 | 47.01 | 178.97 | 3.9 | 47.41 | 566.36
30531014 | 93.01 | 85.19 | 0.39 | 4.2 | 0.5
30531015 | 72.01 | 85.37 | 0.49 | 3.51 | 0.66
30531016 | 72.01 | 90.95 | 1.12 | 9.51 | 9.37
30531017 | 0 | 81.95 | 0.3 | 0 | 0
30531090 | 0 | 81.95 | 0.2 | 0 | 0
30531099 | 80.51 | 95.99 | 0.49 | 24.61 | 4.64
30532001 | 33.01 | 68.99 | 0.33 | 0.36 | 0.03
30532002 | 33.01 | 68.99 | 0.33 | 0.36 | 0.03
30532003 | 33.01 | 68.99 | 0.33 | 0.36 | 0.03
30532004 | 33.01 | 68.99 | 0.33 | 0.36 | 0.03
30532005 | 0 | 81.95 | 0.3 | 0 | 0
30532006 | 33.01 | 68.99 | 0.33 | 0.36 | 0.03
30532007 | 33.01 | 68.99 | 0.33 | 0.36 | 0.03
30532008 | 0 | 81.95 | 0.3 | 0 | 0
30532013 | 0 | 81.95 | 0.3 | 0 | 0
30532014 | 0 | 81.95 | 0.3 | 0 | 0
30532017 | 14.01 | 68.99 | 0.33 | 0.36 | 0.03
30588801 | 33.69 | 149.09 | 1.8 | 18.01 | 45.83
30588802 | 47.01 | 155.93 | 2.2 | 14.21 | 54.02
30588803 | 27 | 134.69 | 1.61 | 30.61 | 62.32
30588804 | 23.79 | 124.79 | 2.49 | 31.59 | 153.83
30588805 | 25.98 | 97.79 | 1.31 | 9.28 | 12.51
30590001 | 45.41 | 365.45 | 3.08 | 47.11 | 351
30590002 | 58.4 | 221.09 | 2.4 | 29.79 | 134.77
30590003 | 54.69 | 347.99 | 2.79 | 41.7 | 254.94
30590005 | 52 | 354.65 | 3.08 | 159.19 | 1186.06
30590011 | 4.99 | 416.03 | 4.3 | 48.88 | 709.84
30590013 | 63.09 | 628.25 | 4.79 | 76.31 | 1375.13
30590023 | 79 | 212.45 | 0.98 | 55.81 | 42.1
30599999 | 55.91 | 211.19 | 2.3 | 54.1 | 224.77
30600101 | 112.01 | 541.13 | 5.71 | 17.29 | 442.75
30600102 | 107.32 | 653.27 | 5.61 | 17.81 | 440.23
30600103 | 123.59 | 407.39 | 3.51 | 17.81 | 172.33
30600104 | 101.12 | 443.03 | 3.41 | 19.39 | 177.08
30600105 | 78.31 | 540.95 | 3.22 | 33.01 | 268.81
30600106 | 102 | 601.25 | 4.49 | 50.89 | 805.78
30600107 | 68.8 | 583.97 | 3.08 | 143.01 | 1065.51
30600108 | 45.01 | 1499.99 | 8.99 | 40.26 | 2555.54
30600111 | 255.71 | 425.39 | 7.51 | 35.89 | 1589.8
30600199 | 81.3 | 422.33 | 2.59 | 13.19 | 69.49
30600201 | 138.71 | 481.01 | 7.09 | 53.22 | 2101.15
30600202 | 116.6 | 526.55 | 4.2 | 27.79 | 385.01
30600203 | 129 | 459.95 | 6.5 | 60.5 | 2007.58
30600204 | 114.11 | 494.15 | 5.81 | 58.99 | 1563.94
30600205 | 129 | 459.95 | 6.5 | 60.5 | 2007.58
30600301 | 126.71 | 621.05 | 6.2 | 56.79 | 1714.53
30600401 | 114.5 | 564.17 | 6.69 | 33.3 | 1170.54
30600402 | 66.99 | 238.19 | 2.1 | 33.99 | 117.73
30600503 | 15.81 | 146.75 | 8.99 | 15.58 | 988.96
30600504 | 17.59 | 177.17 | 8.79 | 17.59 | 1067.42
30600505 | 19.49 | 212.63 | 8.99 | 20.21 | 1282.85
30600506 | 13.62 | 146.75 | 8.3 | 17.39 | 940.9
30600508 | 13.29 | 148.55 | 6.89 | 14.9 | 555.54
30600511 | 0 | 81.95 | 0.49 | 0 | 0
30600514 | 21.92 | 191.03 | 3.71 | 9.71 | 104.97
30600515 | 17.68 | 333.23 | 8.3 | 16.31 | 882.47
30600516 | 13.71 | 105.71 | 6 | 6.2 | 175.3
30600517 | 16.99 | 109.85 | 9.19 | 14.01 | 929.31
30600518 | 35.01 | 1431.95 | 6 | 21 | 593.76
30600519 | 14.3 | 105.71 | 6 | 6.2 | 175.3
30600520 | 13.48 | 106.43 | 7.32 | 9.28 | 390.54
30600602 | 67.09 | 260.87 | 8.6 | 60.7 | 3525.94
30600603 | 49.31 | 237.11 | 13.91 | 46.49 | 7064.86
30600701 | 33.99 | 131.81 | 10.4 | 16.7 | 1418.64
30600702 | 31.3 | 124.79 | 8.5 | 11.71 | 664.48
30600801 | 27.49 | 171.23 | 7.32 | 14.11 | 593.8
30600802 | 39.3 | 217.31 | 8.79 | 16.4 | 995.2
30600803 | 27.69 | 197.15 | 11.09 | 19 | 1835.3
30600804 | 48.1 | 201.47 | 6.2 | 13.48 | 406.97
30600805 | 31.1 | 171.23 | 8.4 | 17.49 | 969.26
30600806 | 35.4 | 154.85 | 7.32 | 15.09 | 635.04
30600807 | 57.51 | 203.45 | 4.69 | 9.71 | 167.75
30600811 | 35.3 | 246.65 | 12.3 | 25.3 | 3006.22
30600812 | 34.19 | 237.47 | 12.2 | 24.9 | 2910.78
30600813 | 33.69 | 214.97 | 11.52 | 22.11 | 2304.54
30600814 | 0 | 81.95 | 0 | 0 | 0
30600815 | 35.4 | 231.17 | 12.01 | 27.4 | 3104.03
30600816 | 34.28 | 224.33 | 12.4 | 23.69 | 2860.87
30600817 | 34.61 | 239.27 | 11.91 | 25.79 | 2873.19
30600818 | 35.01 | 238.73 | 11.91 | 24.31 | 2708.31
30600819 | 9.28 | 231.89 | 12.99 | 24.61 | 3261.52
30600820 | 38.48 | 301.73 | 11.38 | 28.9 | 2939.49
30600821 | 31.4 | 216.59 | 10.89 | 23.69 | 2206.53
30600822 | 30.81 | 245.39 | 9.51 | 24.31 | 1726.78
30600901 | 99.31 | 656.33 | 4.69 | 38.19 | 659.76
30600903 | 121.19 | 931.19 | 11.29 | 19.29 | 1931.12
30600904 | 135.79 | 1012.37 | 10.6 | 25.3 | 2232.66
30600905 | 48.79 | 1165.19 | 8.69 | 20.11 | 1192.73
30600906 | 130.61 | 283.91 | 0.39 | 7.51 | 0.9
30600999 | 142.09 | 1247.45 | 8.69 | 9.28 | 550.4
30601001 | 67.49 | 384.53 | 3.41 | 31.2 | 284.94
30601101 | 45.11 | 649.49 | 2.99 | 34.81 | 244.42
30601201 | 109.81 | 320.63 | 6.99 | 34.71 | 1331.98
30601301 | 41.5 | 68.45 | 1.61 | 22.28 | 45.36
30601401 | 98.1 | 687.47 | 6.89 | 52.69 | 1964.52
30601402 | 112.99 | 819.05 | 10.4 | 41.01 | 3483.74
30601599 | 67.49 | 852.53 | 1.74 | 48.88 | 116.23
30601601 | 2.99 | 108.95 | 2.49 | 40.72 | 198.29
30601604 | 259.51 | 1332.05 | 18.6 | 25.1 | 6820.08
30601701 | 2.99 | 108.95 | 0.3 | 0 | 0
30601801 | 2.99 | 108.95 | 0.3 | 0 | 0
30602001 | 75 | 194.09 | 0.16 | 5.09 | 0.1
30602101 | 2.99 | 108.95 | 0.3 | 0 | 0
30602201 | 8.66 | 59.09 | 2.99 | 0 | 0
30603201 | 75 | 781.07 | 1.71 | 32.51 | 74.66
30603301 | 189.8 | 672.89 | 0.89 | 21 | 13.06
30609901 | 25.98 | 400.01 | 0.95 | 23.49 | 16.65
30609902 | 199.02 | 567.95 | 11.19 | 58.5 | 5753.15
30609903 | 131.3 | 833.99 | 3.61 | 49.9 | 510.75
30609904 | 160.1 | 789.53 | 3.61 | 42.68 | 436.85
30610001 | 38.62 | 294.17 | 2.3 | 33.3 | 138.35
30622001 | 16.99 | 120.47 | 0.3 | 78.71 | 5.56
30622002 | 0 | 81.95 | 0 | 0 | 0
30622201 | 12.34 | 104.99 | 0.3 | 43.64 | 3.08
30622202 | 33.01 | 68.99 | 0.33 | 0.36 | 0.03
30622206 | 12.99 | 999.95 | 1.51 | 14.21 | 25.45
30622401 | 10.01 | 68.99 | 0.33 | 0.36 | 0.03
30622404 | 0 | 81.95 | 0.3 | 0 | 0
30630005 | 14.99 | 122.09 | 0.3 | 0 | 0
30630006 | 0 | 81.95 | 0 | 0 | 0
30688797 | 0 | 81.95 | 0.3 | 0 | 0
30688798 | 0 | 81.95 | 0.3 | 0 | 0
30688800 | 39.3 | 242.15 | 43.6 | 7.81 | 11660.41
30688801 | 30.31 | 151.43 | 38.19 | 6.3 | 7216.55
30688802 | 28.81 | 120.11 | 43.11 | 5.51 | 8042.62
30688803 | 27.4 | 170.69 | 48 | 5.09 | 9210.65
30688804 | 10.4 | 108.95 | 50 | 5.41 | 10622.51
30688805 | 29.1 | 172.85 | 39.8 | 20.31 | 25267.71
30688806 | 27.99 | 180.95 | 50 | 5.41 | 10622.51
30688807 | 27.99 | 180.95 | 50 | 5.41 | 10622.51
30688808 | 37.99 | 242.87 | 38.62 | 10.79 | 12639.67
30688809 | 27.99 | 180.95 | 50 | 5.41 | 10622.51
30688810 | 27.99 | 180.95 | 50 | 5.41 | 10622.51
30699998 | 32.81 | 207.95 | 5.91 | 16.9 | 463.61
30699999 | 74.61 | 528.35 | 7.41 | 37.89 | 1634
30700101 | 132.81 | 157.37 | 2.4 | 33.89 | 153.31
30700102 | 99.61 | 160.61 | 2.89 | 42.49 | 278.72
30700103 | 120.7 | 234.23 | 3.71 | 32.09 | 346.9
30700104 | 210.7 | 290.57 | 7.19 | 43.6 | 1770.25
30700105 | 179.59 | 189.23 | 3.9 | 35.3 | 421.69
30700106 | 115.39 | 208.67 | 3.9 | 37.2 | 444.39
30700107 | 95.11 | 191.21 | 3.41 | 32.19 | 293.98
30700108 | 130.81 | 196.25 | 5.18 | 46.59 | 981.84
30700109 | 89.21 | 169.61 | 2.69 | 29.3 | 166.52
30700110 | 223.29 | 354.47 | 8.4 | 60.3 | 3341.69
30700111 | 141.6 | 212.81 | 3.9 | 26.9 | 321.34
30700112 | 174.02 | 236.03 | 5.51 | 50.59 | 1206.31
30700113 | 115.81 | 175.73 | 3.08 | 36.71 | 273.51
30700114 | 100.98 | 167.09 | 2.59 | 38.39 | 202.26
30700115 | 98.2 | 145.31 | 3.31 | 47.9 | 412.17
30700116 | 97.01 | 99.95 | 2.99 | 25.69 | 180.38
30700118 | 117.68 | 179.69 | 2.59 | 23.2 | 122.23
30700119 | 73 | 172.49 | 0.69 | 50.59 | 18.92
30700120 | 108.89 | 163.49 | 2.99 | 30.09 | 211.28
30700121 | 140.81 | 183.83 | 2.59 | 27.49 | 144.83
30700122 | 110.6 | 168.35 | 3.51 | 22.21 | 214.91
30700199 | 81.1 | 158.99 | 2.4 | 26.41 | 119.48
30700203 | 86.71 | 193.37 | 1.71 | 18.6 | 42.72
30700211 | 104.99 | 99.95 | 2.59 | 45.8 | 241.3
30700213 | 44 | 77.99 | 41.99 | 33.01 | 45711.68
30700214 | 97.51 | 139.37 | 1.8 | 51.21 | 130.31
30700215 | 118.01 | 172.85 | 2.49 | 46.92 | 228.48
30700221 | 150 | 182.75 | 3.71 | 76.9 | 831.31
30700222 | 131.3 | 158.09 | 2.99 | 72.51 | 509.13
30700223 | 104.99 | 221.99 | 2.59 | 45.8 | 241.3
30700231 | 104.99 | 142.97 | 2.49 | 61.71 | 300.5
30700233 | 57.19 | 113.09 | 1.8 | 31.69 | 80.64
30700234 | 85.5 | 157.37 | 2.89 | 38.29 | 251.17
30700299 | 85.3 | 216.77 | 2.89 | 38.19 | 250.52
30700301 | 77.4 | 155.39 | 4.1 | 11.29 | 149.06
30700302 | 145.21 | 168.89 | 3.9 | 38.48 | 459.68
30700303 | 120.41 | 210.11 | 4.49 | 39.3 | 622.26
30700304 | 142.49 | 107.87 | 1.21 | 14.11 | 16.23
30700401 | 51.41 | 127.49 | 2.89 | 15.09 | 98.99
30700402 | 65.72 | 170.33 | 4.3 | 24.7 | 358.69
30700403 | 58.99 | 131.09 | 2.69 | 35.4 | 201.19
30700404 | 26.61 | 131.63 | 2.49 | 21.19 | 103.19
30700405 | 61.61 | 171.59 | 4.3 | 33.6 | 487.94
30700406 | 41.21 | 163.13 | 1.71 | 19 | 43.64
30700407 | 34.81 | 102.47 | 1.31 | 21.29 | 28.7
30700499 | 50.49 | 103.19 | 1.71 | 14.7 | 33.76
30700501 | 26.61 | 209.39 | 1.9 | 20.41 | 57.87
30700597 | 20.21 | 145.13 | 3.61 | 16.11 | 164.89
30700598 | 24.41 | 121.19 | 2.99 | 35.5 | 249.26
30700599 | 24.21 | 158.45 | 3.22 | 13.48 | 109.77
30700606 | 73.26 | 124.43 | 3.22 | 80.09 | 652.2
30700651 | 50 | 194.99 | 4.49 | 66.21 | 1048.35
30700701 | 48.29 | 155.75 | 2.79 | 31 | 189.52
30700702 | 39.11 | 143.15 | 4.99 | 45.6 | 891.78
30700703 | 56 | 200.93 | 3.41 | 53.61 | 489.6
30700704 | 68.6 | 235.85 | 3.61 | 37.6 | 384.85
30700705 | 60.79 | 163.31 | 3.31 | 26.41 | 227.26
30700706 | 48.88 | 254.21 | 3.08 | 59.09 | 440.26
30700707 | 52.69 | 152.69 | 3.61 | 39.99 | 409.31
30700708 | 49.02 | 153.95 | 3.41 | 34.19 | 312.25
30700709 | 36.71 | 178.25 | 1.8 | 27.59 | 70.21
30700710 | 48.2 | 110.75 | 4.4 | 24.11 | 366.6
30700711 | 32.09 | 237.11 | 4.1 | 46.49 | 613.79
30700712 | 37.01 | 189.95 | 2.69 | 44 | 250.06
30700713 | 55.31 | 201.83 | 3.9 | 43.8 | 523.23
30700714 | 25 | 216.95 | 7.19 | 28.31 | 1149.44
30700715 | 43.5 | 271.13 | 2.49 | 26.8 | 130.5
30700716 | 52.49 | 243.95 | 3.31 | 50 | 430.25
30700717 | 56 | 205.97 | 3.61 | 48.2 | 493.35
30700718 | 50.98 | 196.97 | 2.1 | 29.69 | 102.83
30700720 | 50 | 175.01 | 3.81 | 52.59 | 599.57
30700725 | 25.98 | 101.93 | 1.8 | 36.81 | 93.67
30700727 | 54.3 | 173.75 | 3.08 | 42.59 | 317.32
30700730 | 0.98 | 108.95 | 3.61 | 48.2 | 493.35
30700750 | 44 | 367.43 | 3.51 | 49.02 | 474.33
30700760 | 33.5 | 270.95 | 3.61 | 47.6 | 487.2
30700769 | 20.01 | 281.93 | 2 | 27.89 | 87.62
30700780 | 46.29 | 126.05 | 12.99 | 10.79 | 1429.98
30700781 | 45.21 | 129.29 | 9.81 | 25.69 | 1941.74
30700798 | 40.09 | 155.03 | 3.31 | 41.21 | 354.61
30700799 | 49.9 | 160.43 | 2.89 | 42.59 | 279.38
30700801 | 48.29 | 141.35 | 2.69 | 28.61 | 162.6
30700802 | 48.59 | 153.23 | 2.69 | 33.2 | 188.68
30700803 | 52.3 | 154.49 | 2.89 | 36.38 | 238.64
30700804 | 45.9 | 133.79 | 3.22 | 30.71 | 250.08
30700805 | 48.69 | 133.25 | 3.22 | 39.01 | 317.67
30700806 | 43.21 | 134.33 | 3.31 | 30.18 | 259.7
30700807 | 43.11 | 118.13 | 2.69 | 34.09 | 193.74
30700808 | 50.2 | 137.39 | 2.99 | 34.09 | 239.36
30700820 | 46.69 | 123.17 | 3.51 | 28.9 | 279.64
30700821 | 58.01 | 99.95 | 2.89 | 34.81 | 228.34
30700822 | 51.21 | 141.89 | 4 | 24.7 | 310.39
30700895 | 37.01 | 99.05 | 2.1 | 4.99 | 17.28
30700896 | 33.01 | 131.63 | 1.41 | 11.29 | 17.63
30700897 | 26.61 | 157.55 | 3.41 | 56.1 | 512.34
30700898 | 33.01 | 193.37 | 2.69 | 25.98 | 147.65
30700899 | 49.8 | 155.03 | 2.79 | 35.99 | 220.03
30700939 | 70.6 | 172.67 | 8.63 | 34.65 | 2026.82
30700950 | 25.26 | 95.09 | 3.51 | 46.56 | 450.52
30700960 | 25.36 | 124.61 | 2.2 | 101.94 | 387.51
30700971 | 45.01 | 200.93 | 10.01 | 35.01 | 2755.18
30701008 | 100 | 275.09 | 8.01 | 61.29 | 3088.48
30701057 | 100 | 259.97 | 6.33 | 58.3 | 1834.7
30701199 | 44.39 | 181.67 | 1.31 | 10.1 | 13.61
30701201 | 46.39 | 92.39 | 2.3 | 10.6 | 44.04
30701220 | 50.49 | 106.43 | 2.89 | 12.89 | 84.55
30701301 | 34.91 | 149.99 | 4 | 39.11 | 491.47
30701399 | 42.39 | 158.27 | 5.18 | 31 | 653.3
30702001 | 43.31 | 94.37 | 2.79 | 24.8 | 151.62
30702002 | 29 | 107.33 | 3.41 | 32.41 | 295.99
30702003 | 31.5 | 93.29 | 0.49 | 5.31 | 1
30702004 | 49.31 | 106.97 | 3.51 | 40.58 | 392.66
30702098 | 29 | 130.19 | 2.99 | 42.19 | 296.24
30702099 | 37.6 | 115.25 | 4 | 47.8 | 600.67
30703001 | 43.11 | 130.01 | 3.08 | 35.5 | 264.5
30703002 | 40.72 | 135.23 | 2.79 | 41.7 | 254.94
30703096 | 34.71 | 125.33 | 2.89 | 39.5 | 259.11
30703097 | 33.4 | 121.19 | 2.4 | 16.5 | 74.64
30703098 | 40.19 | 132.17 | 3.61 | 45.6 | 466.73
30703099 | 36.52 | 127.13 | 3.61 | 47.9 | 490.28
30704001 | 33.99 | 95.45 | 1.31 | 9.51 | 12.82
30704002 | 39.99 | 68.99 | 0.33 | 0.36 | 0.03
30704003 | 0 | 97.07 | 0.3 | 0 | 0
30704004 | 106.99 | 93.83 | 1.12 | 3.61 | 3.56
30704005 | 56 | 95.99 | 2.59 | 18.5 | 97.47
30788801 | 33.2 | 143.69 | 2.49 | 26.41 | 128.6
30788802 | 35.2 | 163.13 | 2.89 | 28.51 | 187.02
30788803 | 36.38 | 169.61 | 3.31 | 29.89 | 257.2
30788804 | 59.51 | 157.73 | 1.8 | 33.69 | 85.73
30788805 | 28.9 | 117.77 | 2.79 | 22.41 | 137.01
30788898 | 26.41 | 178.97 | 2.89 | 46.69 | 306.27
30790001 | 63.48 | 126.23 | 0.98 | 14.11 | 10.64
30790002 | 129.79 | 286.43 | 6.79 | 46.39 | 1679.79
30790003 | 52.2 | 218.03 | 2.3 | 25.3 | 105.12
30790011 | 100 | 482.09 | 8.99 | 52.99 | 3363.59
30790013 | 77.99 | 301.37 | 3.81 | 42.91 | 489.21
30790014 | 275 | 244.49 | 7.09 | 45.01 | 1777.02
30790021 | 42.68 | 723.29 | 1.21 | 179.79 | 206.74
30790022 | 289.99 | 477.95 | 9.28 | 102.99 | 6965.96
30790023 | 37.01 | 500.09 | 2 | 30.41 | 95.54
30799901 | 41.01 | 121.55 | 3.9 | 17.39 | 207.74
30799998 | 35.01 | 145.49 | 3.08 | 29.3 | 218.3
30799999 | 44.29 | 182.93 | 4 | 27 | 339.29
30800101 | 34.09 | 118.31 | 2.69 | 35.01 | 198.97
30800102 | 36.09 | 109.31 | 1.41 | 26.61 | 41.55
30800103 | 41.01 | 116.51 | 2.2 | 40.81 | 155.13
30800104 | 35.01 | 122.45 | 2.89 | 33.89 | 222.31
30800105 | 37.89 | 118.49 | 2.3 | 34.42 | 143.01
30800106 | 35.4 | 112.19 | 2.4 | 41.8 | 189.1
30800107 | 34.42 | 116.87 | 2.89 | 60.3 | 395.55
30800108 | 25.3 | 106.07 | 1.51 | 40.49 | 72.51
30800109 | 41.01 | 124.07 | 2.2 | 40.81 | 155.13
30800110 | 20.41 | 110.03 | 0.98 | 34.61 | 26.11
30800111 | 84.71 | 116.33 | 2.99 | 39.99 | 280.79
30800112 | 36.52 | 113.09 | 2.59 | 36.09 | 190.14
30800113 | 43.01 | 259.43 | 3.31 | 19.82 | 170.55
30800115 | 34.28 | 110.39 | 2.1 | 31.79 | 110.11
30800117 | 41.01 | 92.03 | 1.12 | 20.41 | 20.11
30800120 | 43.21 | 113.45 | 2.3 | 35.79 | 148.7
30800121 | 33.1 | 109.85 | 2 | 52.3 | 164.31
30800122 | 12.7 | 109.31 | 1.51 | 73.29 | 131.25
30800123 | 31.69 | 104.27 | 2 | 21.1 | 66.29
30800125 | 0 | 81.95 | 0 | 0 | 0
30800126 | 0 | 81.95 | 0 | 0 | 0
30800129 | 0 | 81.95 | 0 | 0 | 0
30800130 | 41.01 | 124.07 | 2.2 | 40.81 | 155.13
30800133 | 0 | 81.95 | 0 | 0 | 0
30800197 | 36.09 | 182.57 | 3.9 | 30.09 | 359.45
30800198 | 43.21 | 113.63 | 2.1 | 37.2 | 128.85
30800199 | 40.19 | 119.57 | 2.1 | 53.51 | 185.34
30800501 | 38.81 | 107.51 | 1.51 | 54.2 | 97.06
30800699 | 34.91 | 172.31 | 2.1 | 35.79 | 123.96
30800701 | 31.1 | 140.99 | 1.71 | 32.09 | 73.7
30800702 | 27.49 | 115.43 | 1.61 | 26.41 | 53.77
30800703 | 31.99 | 140.27 | 1.9 | 33.01 | 93.59
30800704 | 29.99 | 115.25 | 1.71 | 36.52 | 83.87
30800705 | 33.99 | 191.93 | 2.59 | 14.01 | 73.81
30800720 | 31 | 130.19 | 2.2 | 40.09 | 152.4
30800721 | 31.5 | 120.65 | 2 | 37.2 | 116.87
30800722 | 29.3 | 122.81 | 2.3 | 46.92 | 194.94
30800723 | 30.71 | 125.87 | 1.9 | 34.09 | 96.65
30800724 | 30.91 | 118.85 | 2.4 | 42.68 | 193.08
30800730 | 25.98 | 104.09 | 2 | 29.69 | 93.27
30800731 | 25.98 | 65.03 | 1.74 | 28.25 | 67.17
30800736 | 50 | 73.49 | 3.51 | 56.36 | 545.35
30800799 | 32.51 | 149.99 | 1.8 | 39.99 | 101.76
30800801 | 25.59 | 128.03 | 1.71 | 35.5 | 81.53
30800802 | 28.9 | 128.93 | 2 | 44.59 | 140.08
30800803 | 25.3 | 106.07 | 1.31 | 23.1 | 31.13
30800901 | 181.79 | 129.47 | 1.9 | 46.78 | 132.63
30801001 | 22.51 | 103.55 | 23.69 | 35.01 | 15431.64
30801002 | 28.9 | 113.99 | 0.69 | 59.71 | 22.33
30801003 | 25.98 | 88.07 | 0.49 | 7.19 | 1.36
30801004 | 30.41 | 109.85 | 2.3 | 20.31 | 84.38
30801005 | 33.1 | 117.23 | 0.59 | 18.5 | 5.06
30801006 | 35.01 | 119.03 | 0.89 | 22.6 | 14.06
30801007 | 29.4 | 89.15 | 0.69 | 6.4 | 2.39
30801008 | 42.65 | 96.89 | 2.56 | 29.56 | 152.15
30805004 | 0 | 81.95 | 0.3 | 0 | 0
30805007 | 73.33 | 77.99 | 0.85 | 0 | 0
30805009 | 0 | 81.95 | 0.3 | 0 | 0
30805010 | 29.49 | 71.51 | 0.92 | 25.16 | 16.73
30805011 | 25.98 | 72.59 | 1.51 | 50 | 89.54
30805017 | 33.99 | 148.01 | 2.2 | 37.01 | 140.69
30805099 | 27.2 | 81.41 | 1.57 | 35.1 | 67.95
30888801 | 10.01 | 104.09 | 0.3 | 0 | 0
30890003 | 39.01 | 223.07 | 1.8 | 26.21 | 66.7
30890004 | 35.99 | 110.03 | 1.31 | 31.5 | 42.46
30890011 | 35.01 | 319.01 | 1.71 | 21.1 | 48.46
30890013 | 48.69 | 331.97 | 1.71 | 33.69 | 77.37
30890023 | 51.44 | 218.39 | 1.71 | 38.09 | 87.48
30899999 | 36.29 | 147.83 | 2 | 33.1 | 103.99
30900198 | 30.18 | 161.87 | 2 | 19 | 59.69
30900199 | 28.9 | 194.09 | 2.2 | 30.91 | 117.5
30900201 | 25.98 | 123.53 | 2 | 40.39 | 126.89
30900202 | 24.51 | 116.15 | 1.9 | 36.81 | 104.37
30900203 | 24.41 | 138.83 | 2.1 | 39.21 | 135.81
30900204 | 24.21 | 106.79 | 1.9 | 43.7 | 123.9
30900205 | 24.41 | 127.49 | 1.8 | 44.29 | 112.7
30900206 | 22.9 | 148.01 | 1.31 | 102.79 | 138.54
30900207 | 23.69 | 111.29 | 1.9 | 41.31 | 117.13
30900208 | 25.89 | 112.19 | 1.9 | 47.8 | 135.53
30900298 | 23 | 116.51 | 2.1 | 36.29 | 125.69
30900299 | 24.61 | 113.09 | 2.4 | 36.38 | 164.58
30900301 | 29 | 126.05 | 1.71 | 31.5 | 72.34
30900302 | 35.99 | 163.67 | 1.9 | 14.7 | 41.68
30900303 | 28.51 | 132.17 | 1.9 | 24.9 | 70.6
30900304 | 32.09 | 124.25 | 2.1 | 26.21 | 90.78
30900500 | 25.98 | 93.11 | 0.69 | 8.3 | 3.1
30900501 | 20.41 | 92.75 | 0.98 | 20.41 | 15.4
30900502 | 48 | 94.55 | 0.59 | 5.31 | 1.45
30901001 | 29.99 | 113.81 | 2.1 | 38.19 | 132.28
30901002 | 31.4 | 106.07 | 1.9 | 25.2 | 71.45
30901003 | 25 | 110.93 | 1.31 | 30.51 | 41.12
30901004 | 35.01 | 122.09 | 2.59 | 51.51 | 271.38
30901005 | 31 | 127.49 | 2.4 | 47.6 | 215.34
30901006 | 27.79 | 116.69 | 2.2 | 32.19 | 122.36
30901007 | 28.51 | 106.97 | 2.59 | 34.81 | 183.4
30901018 | 27.46 | 72.95 | 1.21 | 48.43 | 55.69
30901028 | 26.64 | 120.29 | 2.17 | 39.57 | 146.34
30901078 | 18.01 | 73.49 | 1.41 | 6.76 | 10.56
30901097 | 32.91 | 131.63 | 2.4 | 40.29 | 182.27
30901098 | 30.18 | 137.57 | 2.59 | 34.61 | 182.34
30901099 | 30.91 | 164.39 | 2.49 | 37.99 | 184.99
30901101 | 28.9 | 141.17 | 1.9 | 30.81 | 87.36
30901102 | 36.29 | 121.73 | 2.1 | 39.99 | 138.51
30901103 | 35.2 | 195.53 | 4.79 | 26.71 | 481.32
30901104 | 31.5 | 126.05 | 1.31 | 22.31 | 30.07
30901199 | 36.09 | 136.85 | 1.9 | 35.4 | 100.37
30901201 | 29.99 | 257.09 | 0.3 | 98.39 | 6.95
30901204 | 18.01 | 131.99 | 0.49 | 50.79 | 9.58
30901501 | 33.5 | 128.75 | 1.9 | 28.81 | 81.68
30901601 | 35.99 | 122.09 | 2.49 | 19.19 | 93.45
30901602 | 35.1 | 124.07 | 2.1 | 21.59 | 74.78
30901604 | 20.01 | 356.99 | 0.98 | 62.99 | 47.51
30901606 | 29.3 | 131.99 | 2.49 | 13.81 | 67.25
30901607 | 31 | 70.07 | 4 | 24.41 | 306.75
30901699 | 35.99 | 122.09 | 2.49 | 19.19 | 93.45
30902099 | 31.99 | 175.91 | 1.9 | 28.22 | 80.01
30902501 | 34.71 | 545.81 | 2.69 | 34.61 | 196.7
30903004 | 30.31 | 99.41 | 1.9 | 8.69 | 24.64
30903005 | 29.3 | 101.75 | 1.9 | 21.19 | 60.08
30903006 | 28.61 | 102.47 | 1.9 | 16.5 | 46.78
30903007 | 28.51 | 98.33 | 1.61 | 9.51 | 19.36
30903008 | 26.21 | 105.35 | 1.51 | 13.71 | 24.55
30903010 | 31.79 | 117.23 | 1.9 | 8.01 | 22.71
30903099 | 30.91 | 115.25 | 2.69 | 11.81 | 67.12
30904001 | 25.49 | 111.83 | 0.98 | 48.69 | 36.73
30904010 | 19.19 | 124.97 | 2.49 | 30.41 | 148.08
30904020 | 25.3 | 131.27 | 1.9 | 56.4 | 159.91
30904030 | 23.79 | 113.45 | 1.21 | 35.4 | 40.71
30904100 | 35.01 | 68.09 | 2.99 | 29.99 | 210.58
30904200 | 27.99 | 102.65 | 0.59 | 18.8 | 5.14
30904300 | 39.01 | 86.09 | 0.3 | 4.99 | 0.35
30904600 | 33.01 | 68.99 | 0.33 | 0.36 | 0.03
30904700 | 0 | 81.95 | 0.3 | 0 | 0
30905000 | 37.01 | 87.71 | 0.69 | 35.5 | 13.27
30905100 | 25.98 | 87.35 | 0.59 | 0.98 | 0.27
30905104 | 18.41 | 122.27 | 4.89 | 0.1 | 1.88
30905108 | 26.21 | 90.05 | 2.49 | 23.79 | 115.85
30905112 | 0 | 81.95 | 0.3 | 0 | 0
30905116 | 43.01 | 77.09 | 4.07 | 34.09 | 443.51
30905200 | 33.01 | 68.99 | 0.33 | 0.36 | 0.03
30905210 | 0 | 81.95 | 0.3 | 0 | 0
30905212 | 0 | 81.95 | 0.3 | 0 | 0
30905254 | 29 | 96.53 | 1.21 | 2.1 | 2.41
30905306 | 33.01 | 68.99 | 0.33 | 0.36 | 0.03
30905354 | 8.01 | 72.05 | 7.71 | 26.41 | 1233.01
30905355 | 0 | 86.09 | 0.3 | 0 | 0
30905500 | 50 | 101.93 | 2.99 | 164.11 | 1152.3
30905600 | 33.01 | 68.99 | 0.33 | 0.36 | 0.03
30905900 | 20.01 | 117.05 | 0.79 | 14.99 | 7.35
30906001 | 26.8 | 101.21 | 2.4 | 34.61 | 156.57
30906007 | 33.01 | 68.99 | 0.33 | 0.36 | 0.03
30906099 | 20.11 | 140.99 | 2.2 | 196.29 | 746.16
30982001 | 33.01 | 140.09 | 0.49 | 44.98 | 8.48
30982599 | 24.21 | 187.61 | 0.69 | 18.14 | 6.78
30988801 | 32.71 | 135.95 | 1.21 | 24.21 | 27.84
30988802 | 37.99 | 84.29 | 0.3 | 6.89 | 0.49
30988803 | 39.01 | 200.03 | 8.99 | 85.01 | 5396.09
30988805 | 4 | 153.95 | 1.41 | 27.1 | 42.32
30988806 | 45.01 | 119.93 | 2.2 | 30.51 | 115.98
30990001 | 33.5 | 242.15 | 1.41 | 23.59 | 36.83
30990003 | 39.3 | 347.45 | 1.71 | 24.7 | 56.73
30990013 | 45.6 | 680.27 | 3.08 | 23.79 | 177.25
30990023 | 70.51 | 913.37 | 10.01 | 49.31 | 3880.55
30999997 | 36.52 | 144.95 | 1.71 | 27.89 | 64.05
30999998 | 31.99 | 156.29 | 0.79 | 80.51 | 39.46
30999999 | 33.89 | 173.75 | 1.9 | 35.6 | 100.94
31000101 | 90.91 | 276.17 | 4.69 | 11.91 | 205.75
31000102 | 91.99 | 264.47 | 4.69 | 11.19 | 193.32
31000103 | 91.6 | 272.57 | 4.69 | 11.29 | 195.04
31000104 | 89.21 | 273.83 | 4.69 | 11.71 | 202.3
31000105 | 84.42 | 275.81 | 4.89 | 12.6 | 236.63
31000107 | 91.99 | 272.93 | 4.69 | 11.19 | 193.32
31000108 | 91.99 | 272.93 | 4.69 | 11.19 | 193.32
31000123 | 53.31 | 262.85 | 2.2 | 10.3 | 39.15
31000126 | 0 | 81.95 | 0 | 0 | 0
31000128 | 43.11 | 529.07 | 2.89 | 44.69 | 293.15
31000129 | 0 | 81.95 | 0 | 0 | 0
31000132 | 46.92 | 149.27 | 2.59 | 5.31 | 27.98
31000160 | 35.01 | 1050.17 | 0.59 | 12.63 | 3.45
31000199 | 62.01 | 116.33 | 0.79 | 1.9 | 0.93
31000201 | 95.9 | 708.35 | 5.81 | 29.1 | 771.5
31000202 | 34.91 | 430.07 | 3.51 | 25.69 | 248.58
31000203 | 27.59 | 571.73 | 1.21 | 59.81 | 68.78
31000204 | 32.51 | 1181.93 | 7.61 | 0.2 | 9.1
31000205 | 75.1 | 1005.53 | 9.09 | 34.61 | 2246.05
31000206 | 52.49 | 437.45 | 1.8 | 29.59 | 75.3
31000207 | 17.19 | 181.85 | 3.71 | 38.09 | 411.76
31000208 | 141.11 | 845.69 | 2.4 | 24.51 | 110.88
31000209 | 220.01 | 1031.99 | 1.71 | 35.01 | 80.4
31000215 | 20.01 | 700.07 | 2 | 10.01 | 31.45
31000216 | 202.99 | 299.93 | 2 | 146.59 | 460.53
31000220 | 7.71 | 108.95 | 4.4 | 49.51 | 752.81
31000222 | 12.5 | 70.07 | 0.62 | 10.01 | 3.02
31000223 | 39.99 | 95.27 | 2.89 | 33.01 | 216.54
31000224 | 16.01 | 101.93 | 0.3 | 49.51 | 3.5
31000225 | 39.99 | 101.93 | 4.4 | 49.51 | 752.81
31000226 | 39.99 | 101.93 | 4.4 | 49.51 | 752.81
31000227 | 29.4 | 370.13 | 2.79 | 22.51 | 137.62
31000228 | 22.31 | 582.53 | 1.51 | 18.01 | 32.25
31000231 | 39.99 | 664.07 | 4.4 | 49.51 | 752.81
31000299 | 35.6 | 335.93 | 2.89 | 22.7 | 148.91
31000301 | 22.01 | 281.03 | 0.39 | 6.5 | 0.78
31000302 | 23.79 | 182.39 | 0.39 | 4.4 | 0.53
31000303 | 14.01 | 531.95 | 0.98 | 9.42 | 7.11
31000304 | 22.31 | 289.49 | 2.4 | 45.7 | 206.74
31000305 | 73.88 | 926.33 | 12.2 | 21.69 | 2535.53
31000306 | 2.99 | 91.67 | 0.1 | 0 | 0
31000307 | 2.99 | 81.95 | 0 | 0 | 0
31000308 | 529 | 956.93 | 0.59 | 0 | 0
31000309 | 33.01 | 68.99 | 0.33 | 0.36 | 0.03
31000310 | 4.99 | 799.97 | 0.39 | 98.79 | 11.8
31000311 | 4.99 | 88.79 | 0.1 | 0.79 | 0.01
31000321 | 22.83 | 308.03 | 0.33 | 9.71 | 0.83
31000322 | 11.32 | 126.59 | 0.46 | 116.34 | 19.33
31000323 | 14.44 | 216.59 | 0.66 | 36.58 | 12.51
31000401 | 39.4 | 550.49 | 1.8 | 35.2 | 89.57
31000402 | 56.5 | 573.35 | 2.69 | 22.9 | 130.15
31000403 | 29.59 | 316.67 | 0.98 | 12.3 | 9.28
31000404 | 28.61 | 568.13 | 1.61 | 18.21 | 37.07
31000405 | 29.89 | 492.17 | 2 | 24.21 | 76.06
31000406 | 29.99 | 619.07 | 1.9 | 18.21 | 51.63
31000411 | 25 | 781.97 | 0.98 | 98.79 | 74.52
31000412 | 13.29 | 553.73 | 3.61 | 166.31 | 1702.25
31000413 | 29.99 | 432.05 | 3.51 | 18.21 | 176.2
31000414 | 31.2 | 616.37 | 1.9 | 20.9 | 59.26
31000415 | 37.11 | 210.47 | 0.59 | 8.89 | 2.43
31000502 | 20.01 | 212.09 | 0.16 | 19.49 | 0.39
31000503 | 0 | 81.95 | 0 | 0 | 0
31000506 | 2.99 | 599.99 | 0.49 | 5.31 | 1
31002299 | 22.01 | 731.93 | 0.3 | 0 | 0
31088801 | 8.4 | 101.21 | 4 | 7.32 | 91.99
31088802 | 10.3 | 194.27 | 5.91 | 10.3 | 282.55
31088803 | 11.52 | 98.33 | 4.2 | 7.32 | 101.41
31088804 | 8.3 | 110.21 | 7.41 | 13.71 | 591.24
31088805 | 8.3 | 142.25 | 6.2 | 12.7 | 383.42
31088811 | 19.39 | 150.71 | 1.61 | 4.1 | 8.35
31100103 | 20.01 | 108.95 | 10.01 | 0 | 0
31100199 | 79.99 | 70.07 | 0.49 | 20.01 | 3.77
31100202 | 33.01 | 68.99 | 0.33 | 0.36 | 0.03
31100203 | 18.01 | 999.95 | 41.99 | 229 | 317115.24
31100204 | 0 | 81.95 | 0 | 0 | 0
31100205 | 10.01 | 108.95 | 0.3 | 0 | 0
31100206 | 2.99 | 99.95 | 0.3 | 0 | 0
31299999 | 30.51 | 163.49 | 1.9 | 23 | 65.21
31301001 | 29.99 | 108.95 | 2 | 63.71 | 200.15
31303001 | 45.8 | 122.27 | 2.49 | 35.5 | 172.87
31303061 | 37.99 | 101.93 | 3.08 | 23.1 | 172.11
31303501 | 32.91 | 103.55 | 0.89 | 15.58 | 9.69
31303502 | 31.89 | 97.25 | 0.59 | 10.3 | 2.82
31306500 | 44.82 | 140.99 | 2.79 | 46.92 | 286.85
31306501 | 31.5 | 151.07 | 1.9 | 19.91 | 56.45
31306505 | 35.6 | 472.37 | 3.81 | 17.09 | 194.84
31306530 | 41.4 | 234.41 | 3.08 | 48.88 | 364.19
31306531 | 64.99 | 112.01 | 6.79 | 12.5 | 452.63
31306599 | 44.09 | 208.67 | 3.41 | 31.2 | 284.94
31307001 | 26.41 | 800.15 | 1.12 | 44.49 | 43.83
31307002 | 26.41 | 1110.47 | 1.31 | 20.01 | 26.97
31382001 | 4.99 | 108.95 | 0.3 | 0 | 0
31382599 | 33.01 | 68.99 | 0.33 | 0.36 | 0.03
31390001 | 27.99 | 344.93 | 0.98 | 11.38 | 8.58
31390003 | 38.71 | 284.27 | 1.41 | 30.31 | 47.33
31399999 | 37.4 | 122.45 | 1.71 | 26.41 | 60.65
31400901 | 21 | 291.47 | 1.71 | 16.5 | 37.89
31401001 | 17.49 | 697.01 | 0.98 | 40.09 | 30.24
31401002 | 25.98 | 1481.99 | 1.61 | 19 | 38.68
31401101 | 37.3 | 114.71 | 3.41 | 54.89 | 501.29
31401102 | 35.6 | 111.47 | 3.81 | 44 | 501.64
31401201 | 25 | 70.07 | 0.98 | 28.31 | 21.35
31401501 | 43.5 | 105.89 | 0.69 | 7.71 | 2.88
31401503 | 20.01 | 70.07 | 2.36 | 2.56 | 11.2
31401510 | 33.99 | 148.01 | 2.2 | 37.01 | 140.69
31401511 | 39.99 | 79.97 | 1.87 | 74.9 | 205.71
31401512 | 30.74 | 71.87 | 3.18 | 29.86 | 237.16
31401514 | 0 | 81.95 | 0.3 | 0 | 0
31401515 | 29.99 | 78.35 | 3.05 | 43.83 | 320.23
31401517 | 37.86 | 79.97 | 1.94 | 95.8 | 283.18
31401518 | 10.01 | 70.07 | 0.49 | 1.51 | 0.28
31401540 | 25.52 | 70.07 | 2.59 | 47.38 | 249.62
31401541 | 35.76 | 68.09 | 2.99 | 47.77 | 335.42
31401550 | 21.72 | 69.17 | 2.76 | 54.95 | 328.76
31401551 | 8.01 | 106.97 | 2.49 | 43.31 | 210.9
31401552 | 28.51 | 76.73 | 2.82 | 41.99 | 262.26
31401570 | 0 | 81.95 | 0 | 0 | 0
31480001 | 0 | 81.95 | 0.3 | 0 | 0
31499999 | 29.89 | 141.17 | 1.8 | 14.5 | 36.9
31501001 | 39.99 | 120.83 | 2 | 2.79 | 8.77
31501002 | 45.01 | 90.95 | 0.69 | 1.71 | 0.64
31501003 | 0 | 81.95 | 0 | 0 | 0
31502001 | 48.69 | 167.45 | 2.2 | 26.31 | 100.01
31502002 | 29.99 | 106.97 | 1.12 | 100 | 98.52
31502003 | 47.01 | 194.99 | 3.51 | 10.3 | 99.66
31502088 | 73.69 | 111.83 | 4 | 15.91 | 199.93
31502089 | 38.48 | 157.37 | 2.3 | 6.89 | 28.63
31502101 | 23 | 68.99 | 0.33 | 0.36 | 0.03
31502102 | 18.67 | 956.39 | 1.28 | 14.7 | 18.92
31503002 | 0 | 81.95 | 0.3 | 0 | 0
31503003 | 37.99 | 68.99 | 0.79 | 0.07 | 0.03
31505001 | 56 | 107.51 | 1.51 | 13.29 | 23.8
31505003 | 33.01 | 68.99 | 0.33 | 0.36 | 0.03
31604001 | 64.99 | 70.07 | 29.99 | 44 | 31081.04
31604003 | 64.99 | 70.07 | 29.99 | 44 | 31081.04
32099997 | 14.9 | 121.37 | 2.49 | 21.69 | 105.62
32099998 | 24.02 | 112.37 | 1.31 | 36.29 | 48.91
32099999 | 28.51 | 113.45 | 1.71 | 21.39 | 49.12
33000101 | 34.51 | 246.11 | 3.31 | 31.4 | 270.19
33000102 | 36.09 | 308.75 | 2.79 | 34.71 | 212.2
33000103 | 31.4 | 263.93 | 2.1 | 27.3 | 94.56
33000104 | 37.2 | 231.71 | 3.08 | 35.99 | 268.15
33000105 | 39.99 | 137.93 | 3.22 | 75.79 | 617.18
33000106 | 35.89 | 272.93 | 2.59 | 41.4 | 218.12
33000198 | 38.91 | 247.91 | 3.51 | 29.79 | 288.25
33000199 | 38.19 | 234.59 | 2.49 | 39.01 | 189.96
33000201 | 41.99 | 142.07 | 2.99 | 1.41 | 9.9
33000202 | 45.01 | 124.97 | 2 | 53.08 | 166.76
33000203 | 48 | 331.97 | 2 | 7.51 | 23.59
33000211 | 20.01 | 154.49 | 6.3 | 18.11 | 564.53
33000212 | 32.51 | 305.87 | 2.69 | 26.31 | 149.53
33000213 | 31.99 | 162.05 | 2.79 | 33.69 | 205.97
33000214 | 22.51 | 122.09 | 2.59 | 16.5 | 86.93
33000297 | 35.01 | 225.05 | 3.08 | 48.88 | 364.19
33000298 | 20.21 | 108.05 | 1.61 | 47.11 | 95.91
33000299 | 31.5 | 136.49 | 2 | 47.7 | 149.85
33000301 | 64.3 | 121.55 | 1.21 | 2.79 | 3.21
33000302 | 27 | 201.65 | 1.71 | 45.01 | 103.37
33000303 | 14.99 | 119.57 | 4.2 | 36.52 | 505.96
33000305 | 28.22 | 94.91 | 1.31 | 10.7 | 14.42
33000306 | 31 | 330.71 | 2.59 | 78.31 | 412.58
33000307 | 31 | 128.03 | 0.59 | 4.59 | 1.25
33000399 | 17.09 | 156.47 | 2 | 17.68 | 55.54
33000499 | 38.48 | 220.37 | 2.99 | 52.99 | 372.07
33000599 | 46.19 | 211.37 | 1.9 | 15.58 | 44.17
33088801 | 30.71 | 232.97 | 4.2 | 39.3 | 544.48
33088802 | 29.99 | 108.05 | 2.69 | 174.7 | 992.86
36000101 | 39.99 | 632.03 | 2 | 63.71 | 200.15
38500101 | 29.59 | 117.05 | 14.21 | 29.69 | 4708.56
38500102 | 56.99 | 108.23 | 14.9 | 34.61 | 6034.82
38500110 | 45.41 | 115.97 | 12.89 | 34.09 | 4448.59
39000189 | 54.99 | 1268.33 | 4.3 | 20.7 | 300.61
39000199 | 58.99 | 718.07 | 3.51 | 14.11 | 136.53
39000201 | 167.81 | 355.37 | 8.79 | 46.49 | 2821.16
39000203 | 81.3 | 351.05 | 5.71 | 74.61 | 1910.55
39000288 | 110.01 | 333.95 | 8.89 | 41.9 | 2600.8
39000289 | 87.4 | 279.77 | 4.4 | 37.11 | 564.27
39000299 | 93.5 | 220.37 | 6.1 | 31.2 | 911.81
39000389 | 0 | 81.95 | 0 | 0 | 0
39000399 | 33.3 | 241.97 | 0.69 | 58.99 | 22.06
39000402 | 71.29 | 288.59 | 3.61 | 55.51 | 568.17
39000403 | 116.6 | 284.09 | 5.09 | 41.6 | 846.48
39000489 | 97.21 | 328.37 | 5.18 | 44.82 | 944.54
39000499 | 83.5 | 332.15 | 4.99 | 35.3 | 690.34
39000501 | 31.3 | 268.07 | 4.49 | 49.61 | 785.51
39000502 | 111.71 | 270.41 | 7.09 | 44.19 | 1744.64
39000503 | 101.21 | 271.85 | 4.99 | 42.09 | 823.13
39000589 | 62.6 | 311.99 | 3.71 | 48 | 518.89
39000598 | 27 | 182.03 | 1.8 | 29 | 73.8
39000599 | 61.71 | 369.23 | 4.69 | 43.01 | 743.03
39000602 | 58.3 | 356.09 | 2.89 | 25.89 | 169.83
39000603 | 101.21 | 297.95 | 4.3 | 49.9 | 724.65
39000605 | 43.7 | 460.85 | 4.2 | 24.51 | 339.57
39000689 | 53.31 | 330.89 | 2.99 | 33.79 | 237.26
39000699 | 55.61 | 355.55 | 3.41 | 46.59 | 425.49
39000701 | 185.01 | 413.33 | 5.91 | 27.69 | 759.6
39000702 | 164.9 | 588.11 | 7.41 | 15.29 | 659.38
39000788 | 129.79 | 443.39 | 4.89 | 31.2 | 585.95
39000789 | 239.99 | 524.39 | 7.81 | 10.99 | 526.49
39000797 | 120.11 | 423.05 | 4.2 | 14.3 | 198.12
39000798 | 192.49 | 828.23 | 2 | 72.21 | 226.85
39000799 | 121.1 | 601.43 | 5.61 | 20.21 | 499.55
39000801 | 66.01 | 331.97 | 3.51 | 18.01 | 174.27
39000889 | 76.51 | 276.89 | 7.71 | 44.82 | 2092.52
39000899 | 90.72 | 320.63 | 4.79 | 45.41 | 818.3
39000989 | 61.19 | 236.75 | 4.1 | 42.39 | 559.66
39000999 | 68.9 | 238.01 | 3.31 | 47.41 | 407.96
39001089 | 50.49 | 324.05 | 2.99 | 36.19 | 254.11
39001099 | 45.9 | 301.55 | 2.89 | 37.7 | 247.3
39001299 | 79.79 | 678.65 | 3.61 | 79.49 | 813.61
39001389 | 58.89 | 306.95 | 4.79 | 50 | 901.01
39001399 | 95.41 | 281.93 | 4.69 | 40.72 | 703.47
39090001 | 31 | 650.03 | 2.43 | 118.5 | 549.57
39090002 | 0 | 81.95 | 0 | 0 | 0
39090003 | 0 | 81.95 | 0.1 | 0 | 0
39090004 | 0 | 81.95 | 0 | 0 | 0
39090009 | 22.01 | 70.07 | 0.2 | 0.03 | 0
39090012 | 4.99 | 72.95 | 2.99 | 0 | 0
39091003 | 0 | 81.95 | 0 | 0 | 0
39091004 | 0 | 81.95 | 0 | 0 | 0
39091007 | 18.01 | 70.97 | 2.99 | 0 | 0
39092051 | 23 | 331.97 | 1.51 | 0 | 0
39900501 | 29 | 1832.09 | 2 | 45.11 | 141.72
39900601 | 31.79 | 396.05 | 1.41 | 14.5 | 22.64
39900701 | 0 | 81.95 | 0.3 | 0 | 0
39901001 | 35.99 | 164.75 | 1.71 | 79.69 | 183.01
39901601 | 18.01 | 450.05 | 1.61 | 2.99 | 6.09
39990001 | 40.49 | 184.55 | 1.12 | 29.49 | 29.05
39990002 | 40.19 | 368.69 | 5.41 | 22.51 | 517.44
39990003 | 55.41 | 313.43 | 2.1 | 27.49 | 95.21
39990004 | 35.3 | 163.31 | 1.41 | 17.09 | 26.69
39990011 | 23 | 414.95 | 0.75 | 5.94 | 2.62
39990013 | 57.91 | 517.73 | 2.69 | 34.61 | 196.7
39990014 | 108.01 | 954.95 | 3.08 | 92.29 | 687.62
39990022 | 220.01 | 257.09 | 7.61 | 370.11 | 16834.1
39990023 | 98.59 | 899.87 | 9.81 | 30.31 | 2290.94
39990024 | 59.61 | 943.25 | 7.09 | 49.41 | 1950.73
39999989 | 35.79 | 104.45 | 0.89 | 54.2 | 33.72
39999991 | 37.5 | 143.33 | 2.3 | 15.09 | 62.7
39999992 | 40.81 | 209.39 | 3.08 | 41.4 | 308.45
39999993 | 42.68 | 215.15 | 4 | 26.9 | 338.04
39999994 | 39.01 | 177.17 | 2.89 | 15.49 | 101.61
39999995 | 39.3 | 200.57 | 3.9 | 22.8 | 272.37
39999996 | 37.7 | 194.45 | 3.81 | 19 | 216.62
39999997 | 39.99 | 70.07 | 0.26 | 18.01 | 0.96
39999998 | 41.31 | 205.25 | 3.9 | 20.8 | 248.47
39999999 | 39.8 | 193.91 | 3.81 | 22.31 | 254.35
40100101 | 26.12 | 156.65 | 2.4 | 24.02 | 108.66
40100102 | 27.4 | 151.79 | 2.1 | 22.21 | 76.93
40100103 | 25.98 | 158.27 | 2.3 | 24.8 | 103.04
40100104 | 25.49 | 146.03 | 2.1 | 21.39 | 74.09
40100105 | 25.98 | 157.01 | 2.4 | 23.79 | 107.62
40100107 | 35.99 | 122.09 | 0.3 | 14.99 | 1.06
40100113 | 25.98 | 101.93 | 2.4 | 23.79 | 107.62
40100161 | 25.98 | 157.01 | 2.4 | 23.79 | 107.62
40100198 | 19.59 | 123.89 | 2.49 | 26.9 | 130.99
40100201 | 27.3 | 126.59 | 2.1 | 24.7 | 85.55
40100202 | 28.9 | 114.17 | 1.9 | 28.9 | 81.94
40100203 | 29.59 | 124.07 | 2.3 | 29.2 | 121.32
40100204 | 29 | 116.69 | 2.2 | 31.79 | 120.84
40100205 | 27.99 | 122.09 | 1.9 | 28.08 | 79.61
40100206 | 28.51 | 116.87 | 2.4 | 20.21 | 91.43
40100207 | 27.2 | 122.63 | 2.2 | 31.5 | 119.74
40100208 | 35.99 | 101.93 | 3.22 | 36.52 | 297.39
40100215 | 29.99 | 124.07 | 2.4 | 29.2 | 132.1
40100216 | 30.51 | 124.97 | 2.1 | 24.51 | 84.89
40100217 | 29.99 | 109.31 | 2.4 | 29.2 | 132.1
40100221 | 25.3 | 157.73 | 2.2 | 29.3 | 111.38
40100222 | 27.3 | 99.95 | 0.69 | 15.19 | 5.68
40100223 | 28.9 | 115.43 | 1.61 | 19.19 | 39.07
40100224 | 29.99 | 110.03 | 1.61 | 19.49 | 39.68
40100225 | 33.6 | 135.23 | 1.51 | 22.21 | 39.77
40100235 | 31.5 | 109.13 | 2 | 30.61 | 96.16
40100236 | 29.99 | 124.07 | 2.4 | 29.2 | 132.1
40100251 | 38.62 | 116.15 | 1.71 | 16.7 | 38.35
40100252 | 24.31 | 115.97 | 1.8 | 28.31 | 72.04
40100253 | 23.29 | 115.25 | 2 | 29 | 91.11
40100254 | 26.12 | 120.47 | 2 | 27.69 | 86.99
40100255 | 26.21 | 120.83 | 1.61 | 25.2 | 51.3
40100256 | 29.79 | 108.77 | 0.89 | 10.7 | 6.66
40100257 | 28.61 | 112.73 | 2 | 24.31 | 76.37
40100259 | 29.99 | 103.01 | 1.21 | 14.6 | 16.79
40100295 | 24.51 | 116.15 | 1.9 | 26.21 | 74.31
40100296 | 27.4 | 103.55 | 1.31 | 17.29 | 23.3
40100297 | 26.12 | 110.93 | 1.51 | 18.01 | 32.25
40100298 | 32.81 | 103.37 | 1.31 | 18.31 | 24.68
40100299 | 29.49 | 122.63 | 2.3 | 31.2 | 129.63
40100301 | 45.51 | 130.91 | 2.4 | 23.79 | 107.62
40100302 | 34.51 | 115.79 | 1.8 | 27.89 | 70.97
40100303 | 44.59 | 119.03 | 1.61 | 16.5 | 33.59
40100304 | 41.6 | 126.77 | 2.2 | 23.29 | 88.53
40100305 | 42.39 | 111.83 | 2.1 | 23.2 | 80.36
40100306 | 37.99 | 116.33 | 1.61 | 24.51 | 49.9
40100307 | 46.92 | 123.17 | 2.1 | 31.69 | 109.76
40100308 | 44.39 | 122.63 | 1.71 | 17.29 | 39.71
40100309 | 39.3 | 115.79 | 2 | 18.01 | 56.58
40100310 | 50.79 | 124.43 | 2.3 | 26.71 | 110.97
40100311 | 39.99 | 92.03 | 1.31 | 32.81 | 44.22
40100335 | 46.69 | 129.65 | 2.59 | 32.71 | 172.33
40100336 | 29.99 | 50.09 | 4 | 175 | 2199.11
40100398 | 43.11 | 112.19 | 1.9 | 24.02 | 68.1
40100399 | 51.31 | 132.89 | 2.59 | 30.51 | 160.74
40100401 | 22.01 | 101.93 | 2 | 0 | 0
40100499 | 28.31 | 192.11 | 1.31 | 10.01 | 13.49
40100501 | 45.01 | 110.03 | 0.49 | 17.81 | 3.36
40100550 | 45.01 | 128.75 | 0.89 | 29.59 | 18.41
40188801 | 38.09 | 154.67 | 2 | 32.81 | 103.08
40188802 | 29.99 | 108.95 | 1.51 | 23.59 | 42.24
40188805 | 25.98 | 128.93 | 7.61 | 16.21 | 737.3
40188898 | 38.81 | 133.43 | 2.59 | 31.3 | 164.9
40200101 | 34.71 | 136.49 | 3.22 | 28.41 | 231.35
40200110 | 35.3 | 152.51 | 3.81 | 30.51 | 347.84
40200201 | 34.81 | 186.35 | 2.49 | 23.79 | 115.85
40200210 | 36.52 | 200.75 | 2.69 | 28.51 | 162.03
40200301 | 29.1 | 153.77 | 2 | 36.71 | 115.33
40200310 | 32.19 | 160.79 | 2.2 | 41.11 | 156.27
40200401 | 31 | 125.69 | 2.4 | 25.89 | 117.12
40200410 | 33.4 | 127.49 | 2.59 | 29.2 | 153.84
40200501 | 33.99 | 124.43 | 2.69 | 33.01 | 187.6
40200510 | 33.69 | 143.15 | 2.89 | 35.3 | 231.56
40200601 | 33.01 | 143.69 | 2.79 | 39.3 | 240.27
40200610 | 36.29 | 142.43 | 3.08 | 34.91 | 260.1
40200701 | 33.69 | 186.71 | 2.2 | 31.59 | 120.08
40200706 | 30.91 | 248.81 | 1.41 | 31.99 | 49.95
40200707 | 25.2 | 111.29 | 0.79 | 13.48 | 6.61
40200710 | 36.38 | 163.85 | 1.9 | 24.8 | 70.32
40200711 | 30.51 | 98.69 | 1.51 | 29.3 | 52.47
40200712 | 32.51 | 86.45 | 0.39 | 4.99 | 0.6
40200801 | 36.29 | 263.39 | 1.71 | 21.69 | 49.81
40200802 | 25.89 | 203.63 | 1.8 | 21.78 | 55.42
40200803 | 46 | 327.29 | 3.22 | 26.9 | 219.06
40200810 | 44.19 | 311.99 | 2.3 | 46.69 | 193.99
40200820 | 27.99 | 93.11 | 0.1 | 0.69 | 0.01
40200830 | 37.8 | 220.01 | 1.9 | 28.58 | 81.03
40200842 | 39.99 | 331.97 | 1.8 | 28.22 | 71.81
40200843 | 0 | 81.95 | 0 | 0 | 0
40200845 | 38.39 | 268.97 | 3.87 | 29.59 | 348.06
40200861 | 24.02 | 192.47 | 1.18 | 21.92 | 23.97
40200870 | 14.99 | 68.99 | 0.33 | 0.36 | 0.03
40200872 | 19.32 | 123.35 | 1.44 | 0.98 | 1.6
40200898 | 35.6 | 297.77 | 1.8 | 34.28 | 87.23
40200899 | 35.99 | 284.09 | 1.61 | 27.69 | 56.37
40200901 | 39.3 | 174.11 | 2.79 | 38.09 | 232.87
40200902 | 34.28 | 156.65 | 2.49 | 45.01 | 219.18
40200903 | 36.91 | 158.27 | 2.79 | 36.91 | 225.65
40200904 | 42.68 | 168.89 | 2.99 | 31.2 | 219.07
40200905 | 37.01 | 156.29 | 2 | 69.69 | 218.94
40200906 | 34.42 | 246.47 | 2.2 | 40.09 | 152.4
40200907 | 34.09 | 166.19 | 2.49 | 30.71 | 149.54
40200908 | 29.49 | 123.17 | 2.59 | 31.89 | 168.01
40200909 | 40.29 | 162.23 | 2.69 | 35.2 | 200.05
40200910 | 39.5 | 162.59 | 2.59 | 36.52 | 192.41
40200911 | 38.62 | 156.83 | 2.49 | 35.4 | 172.38
40200912 | 39.7 | 167.63 | 2.59 | 36.29 | 191.19
40200913 | 44.82 | 182.03 | 2.99 | 62.2 | 436.74
40200914 | 40.91 | 181.13 | 2.69 | 35.6 | 202.32
40200915 | 33.6 | 146.57 | 2.89 | 32.09 | 210.5
40200916 | 39.99 | 164.93 | 2.59 | 37.7 | 198.62
40200917 | 39.5 | 172.85 | 2.59 | 43.7 | 230.23
40200918 | 38.29 | 165.29 | 2.59 | 37.3 | 196.52
40200919 | 40.29 | 200.75 | 2.79 | 59.42 | 363.27
40200920 | 38.09 | 162.59 | 2.99 | 33.69 | 236.56
40200921 | 39.11 | 171.05 | 2.79 | 37.89 | 231.64
40200922 | 35.89 | 162.77 | 2.69 | 34.28 | 194.82
40200923 | 41.6 | 172.13 | 2.69 | 37.6 | 213.69
40200924 | 39.99 | 161.33 | 2.69 | 39.4 | 223.92
40200925 | 39.4 | 159.89 | 2.49 | 37.11 | 180.71
40200926 | 39.7 | 163.85 | 2.79 | 35.99 | 220.03
40200927 | 39.99 | 164.93 | 2.59 | 37.7 | 198.62
40200929 | 41.5 | 128.75 | 2.79 | 36.09 | 220.64
40200930 | 39.4 | 125.69 | 2.49 | 33.1 | 161.18
40200931 | 36.09 | 144.23 | 2.3 | 32.19 | 133.74
40200998 | 35.5 | 140.99 | 2.59 | 32.09 | 169.07
40201001 | 45.01 | 262.13 | 2.2 | 33.1 | 125.82
40201002 | 38.62 | 282.65 | 1.31 | 17.39 | 23.44
40201003 | 60.99 | 218.93 | 2.79 | 34.51 | 210.98
40201004 | 56.4 | 265.19 | 1.9 | 34.81 | 98.7
40201010 | 35.99 | 122.09 | 3.51 | 0.2 | 1.94
40201101 | 39.9 | 247.01 | 2.2 | 26.61 | 101.15
40201103 | 30.51 | 199.85 | 2.59 | 26.12 | 137.61
40201104 | 37.99 | 230.99 | 3.08 | 34.19 | 254.74
40201105 | 39.21 | 163.13 | 2.79 | 33.99 | 207.8
40201111 | 36.45 | 129.83 | 1.64 | 32.45 | 68.55
40201113 | 54.99 | 120.11 | 1.71 | 19.91 | 45.72
40201115 | 35.7 | 106.97 | 1.71 | 27.69 | 63.59
40201116 | 10.99 | 126.95 | 0.98 | 34.19 | 25.79
40201121 | 64.99 | 99.95 | 45.01 | 27 | 42960.73
40201197 | 52.69 | 95.27 | 1.61 | 99.8 | 203.18
40201199 | 46.69 | 234.77 | 2.49 | 21 | 102.26
40201201 | 30.31 | 159.53 | 2.49 | 3.22 | 15.68
40201210 | 31.99 | 130.73 | 2 | 0.89 | 2.8
40201301 | 41.01 | 295.79 | 2.59 | 32.51 | 171.28
40201303 | 35.01 | 206.15 | 1.8 | 28.9 | 73.54
40201304 | 43.01 | 236.57 | 1.9 | 28.9 | 81.94
40201305 | 33.2 | 211.91 | 2.3 | 30.31 | 125.93
40201330 | 25.98 | 128.93 | 1.8 | 52.99 | 134.84
40201399 | 55.51 | 201.83 | 2 | 53.71 | 168.73
40201401 | 50.3 | 139.37 | 2.99 | 13.62 | 95.63
40201402 | 26.31 | 122.81 | 3.9 | 41.4 | 494.56
40201403 | 56 | 155.93 | 3.81 | 28.22 | 321.73
40201404 | 45.51 | 99.59 | 1.51 | 40.91 | 73.26
40201405 | 56 | 155.93 | 3.81 | 28.22 | 321.73
40201406 | 53.41 | 160.43 | 3.41 | 28.61 | 261.29
40201431 | 32.51 | 166.91 | 2.59 | 17.19 | 90.57
40201432 | 35.7 | 99.59 | 36.81 | 2.1 | 2234.81
40201433 | 38.19 | 107.69 | 2 | 33.01 | 103.7
40201435 | 31 | 99.95 | 0.98 | 6.5 | 4.9
40201437 | 39.99 | 432.05 | 1.51 | 0 | 0
40201438 | 56 | 155.93 | 3.81 | 28.22 | 321.73
40201499 | 58.6 | 148.91 | 2.99 | 35.2 | 247.16
40201501 | 34.28 | 484.97 | 1.41 | 55.09 | 86.02
40201502 | 35.01 | 538.07 | 1.21 | 52.1 | 59.91
40201503 | 137.7 | 224.33 | 2.49 | 21.49 | 104.65
40201504 | 34.51 | 110.57 | 0.79 | 36.81 | 18.04
40201505 | 27 | 328.73 | 0.89 | 24.51 | 15.25
40201531 | 34.42 | 399.83 | 0.89 | 28.22 | 17.56
40201599 | 26.51 | 454.73 | 0.98 | 45.51 | 34.33
40201601 | 63.19 | 198.59 | 4.1 | 32.09 | 423.67
40201602 | 82.09 | 128.39 | 2.69 | 35.4 | 201.19
40201603 | 72.21 | 127.67 | 2.69 | 39.7 | 225.62
40201604 | 85.01 | 151.07 | 3.71 | 38.29 | 413.93
40201605 | 73.39 | 118.13 | 2.89 | 26.12 | 171.34
40201606 | 76.71 | 164.03 | 4 | 46.29 | 581.7
40201607 | 80.18 | 107.15 | 1.8 | 9.91 | 25.22
40201608 | 87.89 | 89.33 | 0.98 | 9.09 | 6.86
40201609 | 75.59 | 106.97 | 2.1 | 23.29 | 80.67
40201619 | 74.02 | 149.63 | 4.3 | 37.5 | 544.58
40201620 | 74.02 | 140.45 | 3.51 | 35.6 | 344.47
40201621 | 51.41 | 173.03 | 18.01 | 14.99 | 3818.73
40201622 | 56.89 | 154.49 | 3.51 | 22.6 | 218.68
40201623 | 107.19 | 112.37 | 11.19 | 31.4 | 3088.02
40201624 | 0 | 81.95 | 0 | 0 | 0
40201625 | 107.81 | 142.07 | 12.3 | 36.09 | 4288.32
40201626 | 54.3 | 107.33 | 6.99 | 20.51 | 787.06
40201627 | 51.21 | 124.79 | 12.6 | 23.29 | 2904.03
40201628 | 84.91 | 196.97 | 4.2 | 30.51 | 422.7
40201629 | 88.81 | 203.27 | 3.41 | 21.59 | 197.17
40201630 | 54.99 | 117.95 | 5.61 | 63.48 | 1569.11
40201631 | 70.6 | 139.73 | 3.71 | 31.79 | 343.66
40201632 | 85.01 | 151.07 | 3.71 | 38.29 | 413.93
40201699 | 71.39 | 143.87 | 2.89 | 32.51 | 213.26
40201702 | 35.7 | 148.19 | 2.79 | 36.81 | 225.04
40201703 | 33.79 | 402.35 | 2.59 | 21.59 | 113.75
40201704 | 34.81 | 141.89 | 0.79 | 14.99 | 7.35
40201705 | 35.1 | 260.33 | 2.1 | 29.3 | 101.48
40201706 | 14.01 | 74.39 | 3.54 | 0.49 | 4.82
40201721 | 48 | 289.67 | 2.4 | 37.5 | 169.65
40201722 | 41.31 | 275.27 | 2.2 | 28.41 | 108
40201723 | 44.82 | 477.23 | 2.59 | 29.99 | 158
40201724 | 43.41 | 423.41 | 2.3 | 40.29 | 167.4
40201725 | 39.7 | 189.77 | 1.8 | 41.11 | 104.61
40201726 | 34.42 | 258.17 | 1.9 | 38.19 | 108.28
40201727 | 43.8 | 376.79 | 2.3 | 32.51 | 135.07
40201728 | 52.89 | 260.15 | 2.1 | 23.79 | 82.4
40201731 | 40.81 | 423.05 | 4 | 22.01 | 276.59
40201732 | 36.81 | 288.95 | 2.3 | 8.6 | 35.73
40201734 | 35.99 | 104.09 | 1.51 | 28.31 | 50.7
40201735 | 49.9 | 199.85 | 2.2 | 10.6 | 40.29
40201736 | 41.6 | 267.17 | 2 | 27.59 | 86.68
40201737 | 18.5 | 367.25 | 1.08 | 37.5 | 34.35
40201739 | 35.99 | 232.07 | 2 | 160.01 | 502.69
40201799 | 45.11 | 279.23 | 2 | 25.1 | 78.85
40201801 | 46.1 | 389.39 | 2.4 | 50.2 | 227.1
40201802 | 58.01 | 70.07 | 1.51 | 54.69 | 97.94
40201803 | 52 | 97.07 | 0.79 | 0.98 | 0.48
40201804 | 52.99 | 101.93 | 1.31 | 74.9 | 100.95
40201805 | 45.7 | 353.03 | 2.2 | 52.2 | 198.43
40201806 | 45.9 | 411.89 | 2.49 | 92.19 | 448.92
40201899 | 41.7 | 467.87 | 2.49 | 48 | 233.74
40201901 | 27.69 | 105.17 | 2.69 | 45.01 | 255.8
40201903 | 23 | 95.27 | 1.61 | 23 | 46.82
40201904 | 33.01 | 106.97 | 3.61 | 44.19 | 452.3
40201999 | 32.81 | 97.97 | 2.2 | 21 | 79.83
40202001 | 32.41 | 130.01 | 2.49 | 28.61 | 139.32
40202002 | 31.99 | 127.67 | 2.79 | 12.99 | 79.42
40202003 | 33.99 | 110.03 | 1.61 | 16.7 | 34
40202004 | 19.49 | 70.07 | 2.26 | 25.95 | 104.1
40202005 | 40.81 | 122.09 | 2.69 | 27.3 | 155.15
40202020 | 0 | 81.95 | 0 | 0 | 0
40202024 | 33.99 | 137.93 | 3.22 | 33.3 | 271.17
40202025 | 6 | 70.07 | 2.82 | 11.09 | 69.27
40202031 | 27.49 | 109.85 | 2.59 | 13.48 | 71.02
40202032 | 45.01 | 99.95 | 2 | 30.81 | 96.79
40202033 | 35.3 | 112.19 | 2.2 | 14.4 | 54.74
40202034 | 45.01 | 99.95 | 3.51 | 10.89 | 105.37
40202035 | 37.6 | 70.07 | 3.67 | 48.03 | 508.08
40202099 | 25.79 | 120.47 | 2.69 | 50.49 | 286.95
40202101 | 23.59 | 110.39 | 3.61 | 53.08 | 543.29
40202103 | 27.99 | 105.53 | 1.8 | 96.39 | 245.28
40202105 | 30.91 | 121.37 | 1.9 | 28.9 | 81.94
40202106 | 28.31 | 120.83 | 2.2 | 45.41 | 172.62
40202107 | 29.59 | 101.21 | 2.69 | 22.7 | 129.01
40202108 | 27.69 | 119.39 | 2.4 | 48.1 | 217.6
40202109 | 28.61 | 104.45 | 2.79 | 27.49 | 168.06
40202110 | 14.99 | 171.95 | 2.99 | 23.59 | 165.64
40202111 | 35.7 | 150.35 | 1.71 | 34.42 | 79.05
40202131 | 25.1 | 131.45 | 2.1 | 60.89 | 210.9
40202132 | 34.19 | 138.83 | 2.59 | 44.39 | 233.87
40202133 | 35.6 | 120.65 | 2.3 | 32.71 | 135.9
40202140 | 18.24 | 69.71 | 2.46 | 33.1 | 157.32
40202199 | 28.81 | 108.77 | 2.2 | 35.1 | 133.43
40202201 | 39.99 | 134.69 | 2.2 | 28.31 | 107.62
40202202 | 61.09 | 109.13 | 1.71 | 26.21 | 60.19
40202203 | 32.91 | 120.47 | 2.49 | 21.29 | 103.67
40202204 | 20.01 | 70.07 | 1.51 | 37.7 | 67.51
40202205 | 30.61 | 118.67 | 2.4 | 24.61 | 111.33
40202206 | 46 | 119.93 | 2.49 | 40.81 | 198.73
40202207 | 10.01 | 108.95 | 2 | 31.89 | 100.19
40202210 | 48 | 256.01 | 6.99 | 150 | 5756.19
40202211 | 0 | 81.95 | 0 | 0 | 0
40202220 | 33.33 | 175.01 | 4.72 | 44.91 | 785.81
40202230 | 27 | 81.41 | 2.46 | 33.43 | 158.89
40202240 | 45.01 | 101.93 | 7.51 | 7.61 | 337.1
40202299 | 42.59 | 130.55 | 2.2 | 35.79 | 136.05
40202301 | 31.59 | 106.43 | 4.49 | 74.7 | 1182.78
40202302 | 10.99 | 98.15 | 2.99 | 39.01 | 273.91
40202305 | 33.5 | 105.53 | 10.4 | 32.51 | 2761.68
40202306 | 32.81 | 116.87 | 5.31 | 45.51 | 1007.83
40202399 | 28.31 | 99.05 | 2.89 | 35.01 | 229.66
40202401 | 38.29 | 108.41 | 5.71 | 24.31 | 622.51
40202402 | 42.09 | 106.97 | 3.51 | 40.91 | 395.85
40202403 | 29.69 | 137.75 | 3.22 | 27.59 | 224.67
40202405 | 27.2 | 114.17 | 3.51 | 29.99 | 290.19
40202406 | 33.89 | 111.47 | 3.71 | 27.79 | 300.42
40202499 | 39.7 | 109.49 | 3.08 | 27.89 | 207.8
40202501 | 34.51 | 145.67 | 2.59 | 31.4 | 165.43
40202502 | 31.59 | 135.23 | 2.1 | 28.31 | 98.05
40202503 | 29 | 173.57 | 1.51 | 59.61 | 106.75
40202504 | 34.28 | 118.31 | 2.89 | 48.2 | 316.18
40202505 | 37.7 | 139.19 | 2.3 | 25.49 | 105.9
40202510 | 35.01 | 92.57 | 0.59 | 8.2 | 2.24
40202511 | 39.99 | 95.27 | 0.59 | 7.32 | 2
40202512 | 33.01 | 68.99 | 0.33 | 0.36 | 0.03
40202520 | 33.01 | 68.99 | 0.33 | 0.36 | 0.03
40202521 | 36.68 | 70.79 | 3.22 | 87.93 | 716.04
40202522 | 39.99 | 148.01 | 2.89 | 36.38 | 238.64
40202523 | 39.99 | 115.07 | 1.51 | 18.21 | 32.61
40202525 | 27.99 | 230.09 | 0.82 | 52 | 27.46
40202531 | 28.9 | 187.97 | 1.12 | 21.49 | 21.17
40202532 | 39.3 | 189.95 | 1.61 | 30.51 | 62.11
40202533 | 37.11 | 141.89 | 2.2 | 22.41 | 85.19
40202534 | 33.99 | 162.05 | 0.98 | 39.5 | 29.79
40202535 | 29.99 | 331.97 | 4.2 | 0.39 | 5.4
40202536 | 35.6 | 99.23 | 1.41 | 20.51 | 32.03
40202537 | 40.72 | 119.03 | 2.49 | 34.19 | 166.49
40202543 | 14.01 | 101.93 | 1.51 | 36.38 | 65.15
40202544 | 30.71 | 102.83 | 1.12 | 12.6 | 12.41
40202545 | 29.99 | 693.59 | 2.66 | 36.84 | 204.73
40202546 | 39.99 | 590.09 | 2.4 | 47.7 | 215.79
40202599 | 34.91 | 149.81 | 2.2 | 25.59 | 97.28
40202601 | 31.3 | 177.35 | 2.1 | 15.39 | 53.3
40202602 | 28.51 | 221.99 | 2 | 1.51 | 4.74
40202603 | 4 | 185.09 | 2 | 16.99 | 53.38
40202604 | 21 | 117.05 | 2.89 | 58.69 | 384.99
40202605 | 42.19 | 177.17 | 2 | 16.5 | 51.84
40202606 | 33.5 | 237.47 | 2.2 | 18.41 | 69.98
40202607 | 33.99 | 208.49 | 2.3 | 21.69 | 90.12
40202699 | 35.3 | 308.93 | 1.71 | 15.39 | 35.34
40202701 | 41.01 | 106.97 | 1.61 | 15.39 | 31.33
40202710 | 31.99 | 230.09 | 1.41 | 53.08 | 82.88
40203001 | 40.45 | 113.09 | 3.05 | 42.85 | 313.07
40204001 | 33.01 | 68.99 | 0.33 | 0.36 | 0.03
40204022 | 35.01 | 112.01 | 3.08 | 15.72 | 117.12
40204230 | 10.01 | 104.09 | 2 | 8.01 | 25.16
40204240 | 12.99 | 130.01 | 2.99 | 25.98 | 182.42
40204262 | 0 | 81.95 | 0 | 0 | 0
40204330 | 62.89 | 486.23 | 5.91 | 29 | 795.54
40204340 | 22.44 | 96.17 | 3.94 | 47.6 | 580.35
40204440 | 45.01 | 225.05 | 5.68 | 27.1 | 686.68
40204530 | 33.01 | 68.99 | 0.33 | 0.36 | 0.03
40204621 | 20.01 | 68.09 | 2.99 | 0 | 0
40204771 | 33.01 | 68.99 | 0.33 | 0.36 | 0.03
40206010 | 42.55 | 180.95 | 2 | 25.39 | 79.77
40206030 | 42.65 | 282.83 | 2.46 | 42.49 | 201.95
40206035 | 44.32 | 196.25 | 2.69 | 24.21 | 137.59
40282002 | 0 | 81.95 | 0 | 0 | 0
40282599 | 31.5 | 69.53 | 0.75 | 2.92 | 1.29
40288801 | 31.99 | 136.67 | 2.59 | 23.88 | 125.81
40288802 | 31.5 | 110.75 | 2.4 | 25.59 | 115.77
40288803 | 35.01 | 115.07 | 1.51 | 13.19 | 23.62
40288804 | 10.01 | 108.95 | 3.08 | 26.31 | 196.03
40288805 | 19 | 113.09 | 2.1 | 8.79 | 30.45
40288821 | 31 | 85.01 | 2.69 | 29.1 | 165.38
40288822 | 35.01 | 148.01 | 3.08 | 26.31 | 196.03
40288823 | 31 | 85.01 | 2.79 | 72.01 | 440.24
40288824 | 35.99 | 127.13 | 0.59 | 16.5 | 4.51
40290011 | 50.49 | 261.05 | 3.31 | 39.3 | 338.17
40290013 | 47.41 | 530.15 | 2.89 | 35.01 | 229.66
40290023 | 33.2 | 467.15 | 4.4 | 47.6 | 723.77
40299995 | 39.99 | 139.37 | 1.9 | 28.9 | 81.94
40299996 | 37.99 | 151.07 | 2.59 | 32.91 | 173.39
40299997 | 40.29 | 281.93 | 2.1 | 25.89 | 89.67
40299998 | 35.79 | 140.45 | 2.69 | 36.38 | 206.76
40299999 | 32.09 | 169.25 | 2.2 | 29.49 | 112.1
40300101 | 25 | 110.03 | 2.69 | 1.12 | 6.37
40300102 | 23.1 | 104.81 | 1.71 | 1.21 | 2.78
40300103 | 24.41 | 109.85 | 2.79 | 0.89 | 5.44
40300104 | 28.08 | 99.77 | 2.49 | 0.2 | 0.97
40300105 | 31.79 | 111.29 | 2.89 | 1.31 | 8.59
40300106 | 32.91 | 112.19 | 3.31 | 0.79 | 6.8
40300107 | 29.2 | 113.09 | 2.69 | 0.98 | 5.57
40300108 | 32.09 | 112.37 | 3.81 | 0.39 | 4.45
40300109 | 20.7 | 105.35 | 3.22 | 0.49 | 3.99
40300111 | 16.99 | 108.95 | 0.98 | 1.61 | 1.21
40300112 | 14.7 | 106.07 | 0.98 | 1.61 | 1.21
40300113 | 23.33 | 59.09 | 2.99 | 0 | 0
40300115 | 34.51 | 95.45 | 2 | 0.79 | 2.48
40300116 | 32.81 | 109.49 | 3.31 | 0.69 | 5.94
40300150 | 32.51 | 108.77 | 2.89 | 0.49 | 3.21
40300151 | 33.01 | 114.35 | 3.22 | 0.79 | 6.43
40300152 | 33.79 | 117.05 | 2.89 | 1.61 | 10.56
40300153 | 16.99 | 104.45 | 2.69 | 0.2 | 1.14
40300154 | 24.02 | 142.07 | 2.89 | 6.79 | 44.54
40300156 | 25.89 | 112.01 | 2.59 | 0.98 | 5.16
40300157 | 21.39 | 101.93 | 2 | 1.9 | 5.97
40300160 | 29.49 | 108.95 | 2 | 0.79 | 2.48
40300161 | 36.52 | 114.35 | 2.99 | 0.3 | 2.11
40300198 | 28.22 | 139.73 | 2.99 | 2 | 14.04
40300199 | 27 | 117.05 | 3.22 | 1.41 | 11.48
40300201 | 44.59 | 105.35 | 3.22 | 0.1 | 0.81
40300202 | 41.31 | 71.69 | 3.41 | 0.2 | 1.83
40300203 | 42.91 | 74.21 | 3.02 | 0 | 0
40300204 | 48.39 | 74.75 | 2.99 | 0 | 0
40300205 | 41.01 | 104.99 | 2.99 | 0 | 0
40300207 | 37.5 | 70.79 | 2.99 | 0 | 0
40300208 | 35.6 | 111.83 | 3.51 | 3.81 | 36.87
40300209 | 25 | 112.37 | 2.3 | 0.49 | 2.04
40300210 | 29 | 59.99 | 2.99 | 0 | 0
40300212 | 39.99 | 77.99 | 2.99 | 0 | 0
40300216 | 35.99 | 73.31 | 2.99 | 0 | 0
40300299 | 37.99 | 99.05 | 2.4 | 0.1 | 0.45
40300302 | 35.99 | 107.69 | 2.79 | 0.39 | 2.38
40301001 | 29.79 | 126.95 | 4 | 1.61 | 20.23
40301002 | 25.39 | 115.61 | 3.31 | 0.89 | 7.66
40301003 | 30.71 | 144.41 | 3.81 | 19 | 216.62
40301004 | 29.99 | 97.43 | 1.9 | 0.49 | 1.39
40301005 | 28.41 | 123.53 | 3.81 | 1.12 | 12.77
40301006 | 22.01 | 109.85 | 4.59 | 0.49 | 8.11
40301007 | 27.79 | 115.43 | 3.08 | 3.51 | 26.15
40301008 | 24.31 | 121.37 | 3.08 | 1.12 | 8.34
40301009 | 26.71 | 128.39 | 3.22 | 2.49 | 20.28
40301010 | 29.79 | 115.97 | 2.89 | 1.21 | 7.94
40301011 | 28.31 | 100.13 | 1.9 | 0.49 | 1.39
40301012 | 26.8 | 119.75 | 2.79 | 0.98 | 5.99
40301013 | 31.59 | 113.27 | 2.69 | 5.81 | 33.02
40301014 | 27.99 | 249.71 | 2.69 | 7.19 | 40.86
40301015 | 31.59 | 111.65 | 3.31 | 6.59 | 56.71
40301016 | 30.91 | 121.37 | 4.1 | 2.99 | 39.48
40301017 | 34.71 | 103.19 | 3.81 | 0.69 | 7.87
40301018 | 31.99 | 131.09 | 4.1 | 3.08 | 40.66
40301019 | 30.51 | 124.43 | 3.31 | 2 | 17.21
40301020 | 33.3 | 115.97 | 3.71 | 0.69 | 7.46
40301021 | 30.61 | 115.97 | 3.71 | 1.12 | 12.11
40301022 | 29.99 | 128.03 | 4.1 | 1.12 | 14.79
40301023 | 29.99 | 128.03 | 4.1 | 1.12 | 14.79
40301025 | 29.99 | 100.49 | 1.61 | 0.39 | 0.79
40301028 | 29.99 | 125.15 | 3.81 | 0.98 | 11.17
40301029 | 29.99 | 128.03 | 4.1 | 1.12 | 14.79
40301065 | 29.99 | 128.03 | 4.1 | 1.12 | 14.79
40301068 | 29.99 | 128.03 | 4.1 | 1.12 | 14.79
40301069 | 29.99 | 128.03 | 4.1 | 1.12 | 14.79
40301075 | 29.99 | 120.29 | 3.41 | 0.89 | 8.13
40301077 | 29.99 | 128.03 | 4.1 | 1.12 | 14.79
40301078 | 29.99 | 128.21 | 4 | 1.12 | 14.07
40301079 | 23.29 | 115.25 | 3.41 | 0.39 | 3.56
40301097 | 32.09 | 118.31 | 3.08 | 1.21 | 9.02
40301098 | 33.69 | 123.89 | 2 | 0.49 | 1.54
40301099 | 29 | 147.65 | 3.9 | 1.41 | 16.84
40301101 | 43.11 | 114.17 | 9.81 | 1.12 | 84.65
40301102 | 41.5 | 115.25 | 5.71 | 0.3 | 7.68
40301103 | 43.31 | 97.07 | 5.18 | 0.2 | 4.21
40301104 | 42.91 | 105.53 | 6.89 | 0.39 | 14.54
40301105 | 42.59 | 101.03 | 5.41 | 0.2 | 4.6
40301106 | 35.4 | 113.09 | 8.5 | 0.39 | 22.13
40301107 | 41.6 | 108.41 | 8.1 | 0.39 | 20.1
40301108 | 42.91 | 107.15 | 4.99 | 0.2 | 3.91
40301109 | 42.59 | 108.95 | 8.69 | 0.39 | 23.13
40301110 | 46 | 105.17 | 6.4 | 0.3 | 9.65
40301111 | 42.19 | 105.89 | 6.3 | 0.3 | 9.35
40301112 | 42.59 | 103.37 | 3.31 | 0.1 | 0.86
40301113 | 43.31 | 110.03 | 13.39 | 0.49 | 69
40301114 | 41.01 | 72.05 | 2.99 | 0 | 0
40301115 | 41.7 | 112.91 | 7.61 | 0.98 | 44.57
40301116 | 43.41 | 106.43 | 6.2 | 0.3 | 9.06
40301117 | 43.21 | 106.07 | 6.3 | 0.39 | 12.16
40301118 | 42.39 | 110.75 | 8.69 | 1.31 | 77.7
40301119 | 42.68 | 108.23 | 8.3 | 0.39 | 21.1
40301120 | 42.49 | 108.59 | 8.01 | 0.79 | 39.81
40301130 | 45.21 | 110.57 | 5.71 | 0.59 | 15.11
40301131 | 44.09 | 110.93 | 6.4 | 1.21 | 38.93
40301132 | 43.7 | 114.35 | 8.01 | 0.69 | 34.77
40301133 | 49.11 | 140.81 | 5.81 | 2 | 53.02
40301134 | 44.29 | 107.15 | 6.99 | 0.98 | 37.61
40301135 | 46.78 | 102.47 | 4 | 2.49 | 31.29
40301140 | 43.21 | 112.37 | 6.69 | 0.3 | 10.55
40301141 | 44.39 | 109.85 | 6.1 | 0.3 | 8.77
40301142 | 44.91 | 99.95 | 4 | 0.3 | 3.77
40301143 | 42.68 | 96.53 | 3.9 | 0.2 | 2.39
40301144 | 43.01 | 109.49 | 8.5 | 0.39 | 22.13
40301145 | 48.1 | 102.83 | 6.79 | 0.3 | 10.86
40301150 | 41.01 | 104.99 | 4.79 | 0.2 | 3.6
40301151 | 42.68 | 103.73 | 6.69 | 0.59 | 20.74
40301152 | 41.8 | 107.33 | 7.61 | 0.39 | 17.74
40301153 | 40.58 | 106.25 | 6.59 | 2.99 | 101.98
40301154 | 42.68 | 105.35 | 10.1 | 0.39 | 31.25
40301155 | 41.4 | 105.35 | 6.79 | 0.49 | 17.74
40301181 | 35.01 | 68.99 | 0.33 | 0.36 | 0.03
40301197 | 41.99 | 108.05 | 6.1 | 0.3 | 8.77
40301198 | 40.81 | 117.59 | 4.69 | 0.49 | 8.47
40301199 | 40.49 | 103.55 | 4.1 | 0.1 | 1.32
40301201 | 51.12 | 257.63 | 7.09 | 4.3 | 169.77
40301202 | 50.89 | 105.17 | 6.79 | 6.1 | 220.88
40301203 | 34.61 | 109.49 | 7.09 | 2.3 | 90.81
40301204 | 49.61 | 137.03 | 6.69 | 3.08 | 108.27
40301205 | 55.41 | 234.77 | 6.59 | 4.1 | 139.84
40301206 | 49.8 | 200.03 | 6.1 | 4.59 | 134.14
40301207 | 58.99 | 387.05 | 6.89 | 4.59 | 171.14
40301299 | 65.58 | 419.99 | 3.31 | 6.3 | 54.21
40388801 | 24.21 | 140.81 | 3.81 | 3.31 | 37.74
40388802 | 25 | 118.49 | 5.09 | 1.61 | 32.76
40388803 | 4.99 | 95.45 | 2.1 | 1.21 | 4.19
40388804 | 21 | 101.03 | 1.61 | 1.61 | 3.28
40388805 | 16.21 | 133.79 | 4.2 | 2.4 | 33.25
40388807 | 22.01 | 140.09 | 4.2 | 2.4 | 33.25
40388808 | 24.61 | 158.09 | 6 | 6.79 | 191.98
40399999 | 40.09 | 134.87 | 3.51 | 6 | 58.06
40400101 | 36.61 | 121.91 | 4 | 1.51 | 18.98
40400102 | 17.19 | 128.03 | 1.61 | 0.79 | 1.61
40400103 | 26.9 | 113.99 | 2.49 | 0.59 | 2.87
40400104 | 29 | 91.31 | 0.2 | 27.99 | 0.88
40400105 | 39.99 | 91.31 | 2.3 | 0.2 | 0.83
40400106 | 30.51 | 108.77 | 2.89 | 18.9 | 123.98
40400107 | 28.51 | 169.07 | 2.69 | 2.3 | 13.07
40400108 | 19.29 | 123.53 | 1.31 | 0.98 | 1.32
40400109 | 28.08 | 116.69 | 2.89 | 0.59 | 3.87
40400110 | 33.6 | 107.33 | 3.41 | 0.59 | 5.39
40400111 | 31.59 | 115.97 | 6.3 | 0.79 | 24.63
40400112 | 41.6 | 99.95 | 2.69 | 0.2 | 1.14
40400113 | 29 | 119.03 | 3.08 | 0.69 | 5.14
40400114 | 32.81 | 86.45 | 0.59 | 0.1 | 0.03
40400115 | 39.21 | 105.35 | 2.69 | 0.49 | 2.78
40400116 | 34.42 | 114.89 | 4.4 | 1.12 | 17.03
40400117 | 34.09 | 91.85 | 0.98 | 0.2 | 0.15
40400118 | 24.61 | 105.35 | 1.61 | 2.89 | 5.88
40400119 | 29.1 | 119.57 | 4.49 | 3.22 | 50.98
40400120 | 20.51 | 117.59 | 3.51 | 0.79 | 7.64
40400121 | 29.1 | 98.87 | 2.3 | 0.39 | 1.62
40400122 | 29.2 | 97.97 | 1.51 | 0.39 | 0.7
40400130 | 38.91 | 112.19 | 6.59 | 2.1 | 71.63
40400131 | 29 | 109.49 | 2.2 | 0.49 | 1.86
40400132 | 0 | 81.95 | 0 | 0 | 0
40400140 | 31.3 | 119.93 | 3.51 | 0.59 | 5.71
40400141 | 34.42 | 113.63 | 11.61 | 0.79 | 83.63
40400142 | 29 | 128.93 | 3.51 | 0.79 | 7.64
40400148 | 42.81 | 98.15 | 1.31 | 0.69 | 0.93
40400149 | 29 | 110.03 | 2.99 | 0.69 | 4.84
40400150 | 28.9 | 220.73 | 2.1 | 4.99 | 17.28
40400151 | 21.69 | 108.41 | 2.1 | 2.1 | 7.27
40400152 | 31.69 | 245.93 | 4.1 | 2.59 | 34.19
40400153 | 26.12 | 225.77 | 2.69 | 8.3 | 47.17
40400154 | 16.8 | 122.09 | 2.99 | 1.61 | 11.3
40400160 | 30.51 | 140.27 | 2.59 | 2.4 | 12.64
40400161 | 32.91 | 102.65 | 8.1 | 0.3 | 15.46
40400162 | 34.28 | 95.45 | 4.99 | 0.3 | 5.87
40400163 | 48 | 81.95 | 4.99 | 0 | 0
40400170 | 42.91 | 213.35 | 2.99 | 2.99 | 20.99
40400171 | 39.4 | 124.61 | 18.01 | 2.2 | 560.45
40400172 | 29 | 99.59 | 1.31 | 0.3 | 0.4
40400178 | 31.3 | 98.15 | 1.8 | 0.3 | 0.76
40400179 | 31.5 | 91.13 | 0.59 | 0.2 | 0.05
40400199 | 26.12 | 126.59 | 2.59 | 1.21 | 6.37
40400201 | 24.02 | 127.13 | 2.49 | 1.71 | 8.33
40400202 | 25.49 | 139.55 | 2.89 | 2.2 | 14.43
40400203 | 21.1 | 159.35 | 2.89 | 2 | 13.12
40400204 | 24.31 | 114.17 | 2.79 | 1.8 | 11
40400205 | 25.98 | 134.87 | 8.3 | 1.71 | 92.52
40400206 | 25.39 | 143.87 | 3.41 | 2.99 | 27.31
40400207 | 25 | 153.05 | 3.08 | 2.2 | 16.39
40400208 | 32.61 | 140.27 | 8.01 | 4.59 | 231.3
40400209 | 27.49 | 143.87 | 2.69 | 2.2 | 12.5
40400210 | 31.79 | 130.01 | 3.61 | 4 | 40.94
40400211 | 48 | 153.05 | 3.08 | 2.2 | 16.39
40400212 | 28.81 | 176.27 | 3.51 | 2.4 | 23.22
40400230 | 32.71 | 122.99 | 5.31 | 0.89 | 19.71
40400231 | 26.71 | 145.67 | 8.3 | 1.9 | 102.8
40400232 | 0 | 81.95 | 0 | 0 | 0
40400240 | 39.6 | 119.57 | 2.59 | 0.49 | 2.58
40400241 | 29 | 92.93 | 1.41 | 0.2 | 0.31
40400242 | 39.99 | 68.99 | 0.33 | 0.36 | 0.03
40400249 | 25 | 153.05 | 3.08 | 2.2 | 16.39
40400250 | 21.78 | 201.65 | 2.99 | 10.5 | 73.73
40400251 | 11.29 | 127.67 | 2.3 | 1.71 | 7.1
40400252 | 54.69 | 1298.75 | 8.99 | 25.59 | 1624.35
40400253 | 31.4 | 485.51 | 3.41 | 3.61 | 32.97
40400254 | 15.72 | 192.65 | 1.31 | 1.12 | 1.51
40400255 | 0 | 81.95 | 0 | 0 | 0
40400260 | 35.6 | 108.95 | 2.4 | 0.49 | 2.22
40400261 | 25 | 112.55 | 1.61 | 1.12 | 2.28
40400262 | 25 | 98.33 | 0.69 | 0.49 | 0.18
40400270 | 36.09 | 103.91 | 1.71 | 1.12 | 2.57
40400271 | 0 | 81.95 | 0 | 0 | 0
40400272 | 0 | 81.95 | 0 | 0 | 0
40400278 | 50 | 77.09 | 2.99 | 0 | 0
40400279 | 52.59 | 116.33 | 2.1 | 0.3 | 1.04
40400301 | 31.5 | 92.75 | 0.59 | 1.31 | 0.36
40400302 | 21.19 | 114.53 | 0.69 | 0.69 | 0.26
40400303 | 44.49 | 100.85 | 2.2 | 5.51 | 20.95
40400304 | 48.59 | 112.73 | 1.8 | 0.69 | 1.76
40400305 | 37.01 | 91.85 | 2.2 | 0.59 | 2.24
40400306 | 54 | 126.95 | 1.51 | 1.21 | 2.17
40400311 | 16.24 | 73.67 | 2.85 | 0 | 0
40400312 | 20.67 | 75.29 | 2.56 | 0 | 0
40400313 | 25.49 | 70.07 | 2.99 | 0 | 0
40400314 | 12.99 | 70.07 | 1.18 | 0 | 0
40400315 | 12.89 | 76.91 | 1.67 | 0 | 0
40400316 | 18.77 | 76.91 | 2.72 | 0.03 | 0.17
40400321 | 14.01 | 65.03 | 2.99 | 0 | 0
40400332 | 20.01 | 65.75 | 2.99 | 0 | 0
40400401 | 15.72 | 106.79 | 1.51 | 18.41 | 32.97
40400402 | 18.7 | 105.17 | 2.3 | 14.3 | 59.41
40400403 | 17.68 | 107.69 | 2.4 | 13.81 | 62.47
40400404 | 19.09 | 104.09 | 1.9 | 13.71 | 38.87
40400405 | 20.01 | 201.29 | 2.89 | 7.51 | 49.26
40400406 | 19.29 | 109.49 | 2.4 | 14.5 | 65.6
40400407 | 20.01 | 84.47 | 0.2 | 0.3 | 0.01
40400408 | 19.09 | 102.47 | 1.8 | 10.1 | 25.7
40400409 | 28.31 | 124.07 | 2.4 | 6.59 | 29.81
40400410 | 19.82 | 120.29 | 3.51 | 19.49 | 188.59
40400411 | 20.01 | 119.03 | 3.22 | 20.31 | 165.39
40400412 | 15.72 | 111.65 | 3.22 | 11.71 | 95.36
40400413 | 19.49 | 110.21 | 2.59 | 13.48 | 71.02
40400414 | 19.49 | 118.31 | 2.69 | 17.59 | 99.97
40400497 | 20.31 | 126.05 | 3.31 | 19 | 163.49
40400498 | 20.51 | 155.57 | 3.9 | 20.9 | 249.67
40400814 | 21 | 101.93 | 1.31 | 37.7 | 50.81
40500101 | 36.71 | 352.13 | 2.1 | 36.29 | 125.69
40500199 | 41.31 | 352.13 | 2.59 | 39.5 | 208.11
40500201 | 32.19 | 287.87 | 2.4 | 38.29 | 173.22
40500202 | 31.5 | 293.99 | 2.2 | 46.49 | 176.72
40500203 | 43.5 | 217.85 | 1.8 | 48.49 | 123.39
40500211 | 30.18 | 265.19 | 2.2 | 32.09 | 121.98
40500212 | 32.41 | 256.01 | 2.2 | 39.01 | 148.29
40500215 | 31.99 | 211.37 | 1.61 | 27.2 | 55.37
40500301 | 30.09 | 206.33 | 2.1 | 36.61 | 126.8
40500302 | 29 | 209.93 | 2.1 | 40.58 | 140.55
40500303 | 33.3 | 151.61 | 1.61 | 24.41 | 49.69
40500304 | 28.81 | 201.83 | 2 | 42.39 | 133.17
40500305 | 30.51 | 211.73 | 2.2 | 40.39 | 153.54
40500306 | 29.3 | 179.33 | 1.71 | 42.29 | 97.12
40500307 | 29.2 | 176.09 | 1.61 | 23.2 | 47.23
40500311 | 30.61 | 259.25 | 2.1 | 31.59 | 109.42
40500312 | 29.99 | 187.25 | 1.8 | 31.4 | 79.9
40500314 | 32.09 | 213.17 | 1.9 | 41.01 | 116.28
40500315 | 24.51 | 151.97 | 6 | 57.19 | 1617.01
40500316 | 29 | 209.93 | 2.1 | 40.58 | 140.55
40500318 | 16.5 | 117.05 | 1.8 | 23.1 | 58.78
40500401 | 36.09 | 318.47 | 2.3 | 35.01 | 145.46
40500411 | 31.4 | 300.11 | 2.1 | 29.99 | 103.87
40500412 | 35.1 | 309.65 | 2.49 | 37.2 | 181.15
40500413 | 33.6 | 284.63 | 2.3 | 33.4 | 138.77
40500414 | 33.79 | 278.87 | 4.1 | 49.51 | 653.66
40500415 | 33.6 | 204.17 | 0.79 | 15.19 | 7.45
40500416 | 35.99 | 347.09 | 2.2 | 37.11 | 141.07
40500417 | 29.59 | 180.23 | 1.21 | 21.69 | 24.94
40500418 | 31 | 344.93 | 1.28 | 38.29 | 49.27
40500421 | 30.61 | 268.25 | 2.2 | 36.61 | 139.17
40500431 | 34.51 | 260.15 | 1.71 | 27 | 62.01
40500432 | 35.99 | 253.31 | 2.4 | 38.91 | 176.02
40500433 | 35.99 | 329.09 | 2.4 | 38.91 | 176.02
40500501 | 37.7 | 215.51 | 3.41 | 39.99 | 365.22
40500502 | 29.99 | 72.05 | 2 | 286.48 | 900
40500503 | 35.01 | 184.91 | 1.41 | 17.91 | 27.97
40500506 | 35.7 | 178.07 | 2.1 | 32.19 | 111.49
40500507 | 19 | 70.07 | 0.3 | 18.01 | 1.27
40500510 | 37.7 | 234.95 | 3.61 | 34.71 | 355.27
40500511 | 33.69 | 214.97 | 2.49 | 40.39 | 196.68
40500512 | 38.19 | 229.19 | 3.08 | 41.11 | 306.29
40500513 | 36.61 | 302.99 | 4.3 | 38.71 | 562.15
40500514 | 33.6 | 196.97 | 2.4 | 36.38 | 164.58
40500597 | 36.91 | 118.49 | 2.99 | 40.72 | 285.92
40500598 | 64.11 | 111.29 | 1.31 | 16.5 | 22.24
40500599 | 35.79 | 206.69 | 2.4 | 32.91 | 148.88
40500601 | 32.51 | 193.91 | 2.3 | 32.41 | 134.66
40500701 | 24.21 | 103.37 | 1.31 | 11.09 | 14.95
40500801 | 21.19 | 157.37 | 0.98 | 26.21 | 19.77
40500802 | 33.99 | 302.09 | 4.4 | 37.3 | 567.16
40500811 | 21.49 | 140.09 | 0.98 | 9.51 | 7.17
40500812 | 20.41 | 113.63 | 0.59 | 3.81 | 1.04
40588801 | 27.3 | 144.05 | 1.8 | 29.69 | 75.55
40588802 | 19.91 | 132.53 | 0.89 | 18.21 | 11.33
40588803 | 27.46 | 551.03 | 2.59 | 13.55 | 71.39
40588804 | 45.01 | 482.09 | 4.99 | 63.09 | 1233.82
40588805 | 27.69 | 135.77 | 2.2 | 18.21 | 69.22
40600101 | 13.19 | 123.17 | 1.61 | 7.81 | 15.9
40600108 | 20.01 | 155.03 | 2.3 | 10.99 | 45.66
40600126 | 18.31 | 233.87 | 2.59 | 11.09 | 58.43
40600130 | 21.39 | 274.19 | 1.9 | 10.5 | 29.77
40600131 | 22.21 | 177.89 | 2 | 10.79 | 33.9
40600132 | 16.6 | 114.71 | 1.31 | 6 | 8.09
40600133 | 20.21 | 161.15 | 1.9 | 10.5 | 29.77
40600134 | 22.51 | 169.25 | 2.4 | 8.1 | 36.64
40600135 | 22.21 | 199.67 | 2.1 | 14.3 | 49.53
40600136 | 21.29 | 195.71 | 3.08 | 11.61 | 86.5
40600137 | 16.6 | 145.85 | 1.8 | 9.61 | 24.45
40600138 | 18.6 | 131.09 | 2.2 | 11.91 | 45.27
40600139 | 20.9 | 177.89 | 2.2 | 16.31 | 62
40600140 | 19.91 | 148.91 | 2.1 | 10.4 | 36.02
40600141 | 21.59 | 203.63 | 2 | 13.71 | 43.07
40600142 | 16.99 | 122.99 | 1.51 | 7.32 | 13.11
40600143 | 33.6 | 221.27 | 1.71 | 8.1 | 18.6
40600144 | 27.79 | 191.75 | 2.3 | 15.09 | 62.7
40600145 | 16.6 | 125.87 | 1.12 | 26.8 | 26.4
40600146 | 10.01 | 108.95 | 2.3 | 10.99 | 45.66
40600147 | 20.51 | 168.17 | 1.8 | 13.62 | 34.66
40600148 | 20.01 | 155.03 | 2.3 | 10.99 | 45.66
40600149 | 9.28 | 124.25 | 2.3 | 10.99 | 45.66
40600160 | 27.99 | 108.95 | 0.79 | 0.79 | 0.39
40600161 | 18.31 | 148.19 | 1.9 | 8.3 | 23.53
40600162 | 29 | 172.49 | 2.2 | 15.19 | 57.74
40600163 | 20.01 | 155.03 | 2.3 | 10.99 | 45.66
40600164 | 20.01 | 118.49 | 1.12 | 5.51 | 5.43
40600166 | 6 | 108.95 | 2.3 | 10.99 | 45.66
40600170 | 6 | 108.95 | 2.3 | 10.99 | 45.66
40600172 | 20.01 | 155.03 | 2.3 | 10.99 | 45.66
40600197 | 23.1 | 119.75 | 1.8 | 6.89 | 17.53
40600198 | 48.29 | 169.43 | 1.41 | 6.59 | 10.29
40600199 | 16.7 | 95.45 | 1.12 | 5.51 | 5.43
40600211 | 23.79 | 239.09 | 8.99 | 25.2 | 1599.59
40600231 | 36.29 | 202.01 | 3.31 | 4.79 | 41.22
40600232 | 22.51 | 109.13 | 6.4 | 2.4 | 77.21
40600233 | 16.5 | 101.03 | 5.61 | 2.4 | 59.32
40600234 | 22.7 | 119.03 | 10.99 | 3.9 | 369.96
40600235 | 4.99 | 108.95 | 11.19 | 4.79 | 471.07
40600236 | 16.4 | 106.61 | 8.99 | 3.81 | 241.84
40600237 | 22.9 | 121.55 | 9.28 | 3.81 | 257.7
40600238 | 25.39 | 121.01 | 5.91 | 2.1 | 57.61
40600239 | 19 | 92.39 | 3.81 | 1.21 | 13.8
40600240 | 22.01 | 156.47 | 6.2 | 2.99 | 90.27
40600241 | 20.51 | 108.05 | 5.61 | 0.1 | 2.47
40600243 | 23.1 | 98.33 | 3.51 | 2.49 | 24.09
40600244 | 19.19 | 116.15 | 7.32 | 2.59 | 109
40600245 | 22.31 | 121.19 | 8.89 | 3.71 | 230.29
40600246 | 22.8 | 103.37 | 4.89 | 2 | 37.56
40600248 | 15.49 | 93.11 | 2.89 | 9.51 | 62.38
40600249 | 24.31 | 185.45 | 8.3 | 4.79 | 259.17
40600250 | 23 | 98.69 | 2.99 | 3.08 | 21.63
40600251 | 20.01 | 112.73 | 6.99 | 3.22 | 123.57
40600253 | 29 | 95.45 | 3.61 | 1.21 | 12.38
40600257 | 10.01 | 151.97 | 0.98 | 0.69 | 0.52
40600259 | 20.41 | 213.89 | 6.99 | 18.8 | 721.44
40600298 | 41.01 | 244.13 | 5.81 | 3.71 | 98.36
40600299 | 18.11 | 108.77 | 7.81 | 3.22 | 154.26
40600301 | 12.99 | 99.41 | 0.49 | 0.2 | 0.04
40600302 | 12.8 | 102.83 | 0.39 | 0.49 | 0.06
40600305 | 12.01 | 101.93 | 0.3 | 0.1 | 0.01
40600306 | 12.3 | 104.63 | 0.39 | 0.59 | 0.07
40600307 | 12.3 | 103.01 | 0.39 | 0.2 | 0.02
40600399 | 12.01 | 99.05 | 0.3 | 0.1 | 0.01
40600401 | 12.5 | 102.83 | 0.39 | 0.39 | 0.05
40600402 | 12.2 | 101.57 | 0.3 | 0.2 | 0.01
40600403 | 13.71 | 101.93 | 0.39 | 1.21 | 0.14
40600499 | 12.01 | 98.51 | 0.3 | 2.1 | 0.15
40600501 | 0 | 81.95 | 0.3 | 0 | 0
40600502 | 0 | 81.95 | 0 | 0 | 0
40600503 | 33.01 | 68.99 | 0.33 | 0.36 | 0.03
40600504 | 0 | 101.93 | 0.3 | 0 | 0
40600601 | 33.01 | 68.99 | 0.33 | 0.36 | 0.03
40600602 | 33.01 | 68.99 | 0.33 | 0.36 | 0.03
40600603 | 33.01 | 68.99 | 0.33 | 0.36 | 0.03
40600651 | 0 | 81.95 | 0.3 | 0 | 0
40600701 | 2.99 | 108.95 | 0.3 | 0 | 0
40600706 | 18.5 | 68.99 | 0.33 | 0.36 | 0.03
40600707 | 33.01 | 68.99 | 0.33 | 0.36 | 0.03
40688801 | 15.19 | 161.33 | 2.89 | 11.38 | 74.65
40688802 | 22.8 | 109.13 | 1.61 | 5.18 | 10.55
40688805 | 27.4 | 403.79 | 8.6 | 9.19 | 533.83
40700401 | 24.31 | 156.83 | 0.98 | 6.4 | 4.83
40700402 | 23.79 | 98.51 | 0.2 | 6.5 | 0.2
40700406 | 110.66 | 423.41 | 4.36 | 42.39 | 632.89
40700497 | 24.02 | 200.03 | 1.9 | 0.66 | 1.87
40700498 | 24.61 | 139.19 | 1.12 | 14.11 | 13.9
40700801 | 28.08 | 121.55 | 1.12 | 23.39 | 23.04
40700802 | 30.71 | 181.67 | 2.4 | 19.59 | 88.62
40700803 | 27 | 101.03 | 0.49 | 10.01 | 1.89
40700804 | 24.02 | 88.07 | 0.98 | 0 | 0
40700805 | 0 | 81.95 | 0 | 0 | 0
40700806 | 34.28 | 243.95 | 2.4 | 0.2 | 0.9
40700807 | 33.5 | 109.49 | 2.2 | 14.99 | 56.98
40700808 | 18.01 | 128.93 | 2.99 | 0 | 0
40700809 | 27.1 | 125.51 | 1.21 | 25.49 | 29.31
40700810 | 27.3 | 122.99 | 1.21 | 22.9 | 26.33
40700811 | 25.59 | 131.09 | 1.51 | 25.69 | 46.01
40700812 | 30.09 | 337.91 | 7.91 | 7.51 | 369.05
40700813 | 25 | 121.91 | 1.61 | 19.59 | 39.88
40700814 | 23.49 | 185.81 | 2.3 | 10.1 | 41.96
40700815 | 31.89 | 264.29 | 2.3 | 14.99 | 62.28
40700816 | 27.1 | 148.73 | 1.41 | 22.51 | 35.15
40700817 | 25.2 | 118.31 | 1.71 | 30.61 | 70.3
40700818 | 27 | 139.01 | 1.41 | 29.99 | 46.83
40700897 | 27.99 | 144.59 | 1.31 | 32.61 | 43.95
40700898 | 27.89 | 147.29 | 0.98 | 33.2 | 25.04
40701602 | 8.01 | 59.09 | 2.99 | 0 | 0
40701604 | 13.32 | 59.09 | 2.99 | 0 | 0
40701605 | 28.71 | 107.87 | 2.2 | 6.1 | 23.19
40701606 | 24.31 | 100.67 | 2.1 | 1.8 | 6.23
40701607 | 27 | 122.09 | 3.41 | 1.21 | 11.05
40701608 | 18.31 | 110.39 | 3.31 | 0.79 | 6.8
40701611 | 28.22 | 114.89 | 2.89 | 0.59 | 3.87
40701612 | 29.1 | 154.67 | 3.41 | 1.71 | 15.62
40701613 | 26.21 | 121.01 | 3.9 | 1.12 | 13.38
40701614 | 23.29 | 115.97 | 10.3 | 1.31 | 109.15
40701615 | 10.01 | 68.99 | 0.33 | 0.36 | 0.03
40701616 | 6.99 | 68.09 | 2.99 | 0 | 0
40701697 | 31.2 | 101.75 | 2.3 | 0.3 | 1.25
40701698 | 27.2 | 209.39 | 4.1 | 1.12 | 14.79
40702002 | 24.02 | 70.07 | 2.99 | 0 | 0
40702097 | 41.6 | 642.65 | 3.08 | 0.98 | 7.3
40702098 | 45.51 | 360.77 | 5.91 | 0.2 | 5.49
40703201 | 22.01 | 110.03 | 0.49 | 0 | 0
40703202 | 29.79 | 131.27 | 0.59 | 0.1 | 0.03
40703203 | 31.99 | 93.29 | 2.99 | 0 | 0
40703204 | 29.99 | 122.09 | 2.99 | 0 | 0
40703205 | 25.98 | 70.97 | 2.23 | 0.07 | 0.27
40703206 | 19.29 | 89.69 | 3.48 | 0.16 | 1.52
40703297 | 30.09 | 123.89 | 4.3 | 0.1 | 1.45
40703298 | 31.2 | 218.93 | 1.31 | 0.69 | 0.93
40703601 | 30.31 | 108.23 | 2.1 | 3.81 | 13.2
40703602 | 37.6 | 99.59 | 3.51 | 0.2 | 1.94
40703603 | 28.51 | 176.99 | 4.69 | 1.31 | 22.63
40703604 | 29.99 | 110.03 | 2.99 | 0 | 0
40703605 | 24.51 | 117.05 | 2.69 | 0.59 | 3.35
40703606 | 22.01 | 90.23 | 0.59 | 0.39 | 0.11
40703607 | 4 | 79.97 | 2.99 | 0 | 0
40703608 | 19.49 | 109.49 | 1.71 | 0.79 | 1.81
40703609 | 31.99 | 157.19 | 2.2 | 1.51 | 5.74
40703610 | 35.99 | 115.79 | 2.59 | 1.31 | 6.9
40703613 | 25.59 | 108.41 | 2.3 | 0.79 | 3.28
40703614 | 34.19 | 188.15 | 4.99 | 2.49 | 48.7
40703615 | 28.08 | 116.15 | 2.69 | 1.41 | 8.01
40703616 | 38.19 | 139.91 | 4.49 | 3.41 | 53.99
40703617 | 29 | 146.93 | 5.31 | 1.61 | 35.65
40703618 | 25.98 | 139.55 | 4.4 | 1.41 | 21.44
40703619 | 33.79 | 143.33 | 4.69 | 1.21 | 20.9
40703620 | 28.31 | 126.95 | 3.08 | 0.1 | 0.75
40703621 | 29 | 130.73 | 4 | 1.21 | 15.21
40703622 | 32.19 | 121.37 | 2.79 | 0.79 | 4.83
40703623 | 32.32 | 215.69 | 3.9 | 1.61 | 19.23
40703624 | 30.41 | 123.17 | 2.79 | 1.61 | 9.84
40703625 | 29 | 146.93 | 5.31 | 1.61 | 35.65
40703697 | 22.41 | 108.77 | 2.69 | 0.69 | 3.92
40703698 | 30.91 | 227.39 | 2.99 | 3.31 | 23.24
40704001 | 26.41 | 158.99 | 0.79 | 4.1 | 2.01
40704002 | 26.61 | 111.65 | 2.99 | 0.1 | 0.7
40704003 | 25.59 | 100.13 | 0.79 | 2 | 0.98
40704004 | 26.9 | 111.65 | 0.79 | 1.12 | 0.55
40704005 | 27 | 148.01 | 2.1 | 0.1 | 0.35
40704007 | 60.01 | 104.99 | 2 | 0 | 0
40704008 | 43.01 | 680.63 | 1.21 | 0.79 | 0.91
40704010 | 19.49 | 148.01 | 2.1 | 0.1 | 0.35
40704097 | 27.99 | 108.59 | 2 | 0.1 | 0.31
40704098 | 23.79 | 122.63 | 2.4 | 0.03 | 0.14
40704401 | 31.3 | 220.19 | 1.71 | 11.38 | 26.14
40704402 | 30.41 | 190.67 | 1.71 | 15.91 | 36.54
40704403 | 26.71 | 100.67 | 1.41 | 2.99 | 4.67
40704404 | 60.01 | 1631.93 | 0.59 | 3.22 | 0.88
40704405 | 29.49 | 178.07 | 1.12 | 2.3 | 2.27
40704406 | 33.69 | 166.55 | 1.41 | 16.01 | 25
40704407 | 31.99 | 153.95 | 0.69 | 0.59 | 0.22
40704408 | 31.79 | 103.01 | 2.49 | 0.39 | 1.9
40704411 | 18.01 | 70.97 | 2.99 | 0 | 0
40704412 | 31.99 | 297.95 | 1.9 | 1.8 | 5.1
40704413 | 32.51 | 506.39 | 0.89 | 1.51 | 0.94
40704414 | 27.49 | 143.51 | 0.59 | 0.89 | 0.24
40704416 | 49.02 | 227.21 | 2.89 | 24.41 | 160.12
40704417 | 22.01 | 95.81 | 0.89 | 3.22 | 2
40704418 | 29.59 | 468.23 | 0.98 | 8.79 | 6.63
40704419 | 23.49 | 411.71 | 1.31 | 2 | 2.7
40704420 | 39.7 | 325.49 | 2.1 | 2.1 | 7.27
40704421 | 32.32 | 241.25 | 2.1 | 19 | 65.81
40704422 | 31.2 | 212.81 | 1.8 | 16.6 | 42.24
40704497 | 31.79 | 129.65 | 1.12 | 0.3 | 0.3
40704498 | 29.4 | 155.93 | 0.89 | 0.69 | 0.43
40704801 | 38.48 | 235.49 | 2 | 14.99 | 47.09
40704802 | 37.99 | 101.93 | 2.89 | 0.1 | 0.66
40704897 | 26.9 | 649.31 | 2.79 | 0.59 | 3.61
40704898 | 32.71 | 240.35 | 2.2 | 2 | 7.6
40705203 | 22.6 | 96.53 | 1.21 | 1.21 | 1.39
40705204 | 20.31 | 94.19 | 0.69 | 0.2 | 0.07
40705205 | 20.01 | 104.09 | 2.99 | 0 | 0
40705207 | 41.01 | 70.07 | 4.2 | 33.79 | 468.14
40705208 | 41.99 | 116.87 | 1.51 | 8.4 | 15.04
40705209 | 0 | 81.95 | 0 | 0 | 0
40705210 | 24.02 | 68.99 | 2.99 | 0 | 0
40705214 | 14.01 | 81.95 | 0.49 | 0 | 0
40705216 | 27 | 115.07 | 2.69 | 0.39 | 2.22
40705217 | 27 | 115.07 | 2.69 | 0.39 | 2.22
40705218 | 23.79 | 111.83 | 2.1 | 0.79 | 2.74
40705297 | 27.89 | 108.59 | 2.79 | 0.49 | 3
40705298 | 27.89 | 112.73 | 2.4 | 0.39 | 1.76
40705601 | 29 | 102.29 | 0.39 | 1.21 | 0.14
40705602 | 50 | 171.95 | 0.3 | 7.32 | 0.52
40705603 | 29.1 | 132.35 | 2.2 | 4 | 15.21
40705604 | 28.31 | 110.57 | 2.59 | 4.1 | 21.6
40705605 | 25 | 68.09 | 2.99 | 0 | 0
40705606 | 19 | 110.03 | 2.99 | 0 | 0
40705607 | 27.99 | 108.95 | 2.89 | 1.71 | 11.22
40705609 | 28.22 | 105.89 | 2.59 | 0.69 | 3.64
40705610 | 25.39 | 134.69 | 2.89 | 5.31 | 34.83
40705697 | 27.69 | 117.59 | 2.3 | 4.79 | 19.9
40705698 | 31.99 | 130.73 | 1.71 | 10.7 | 24.57
40706003 | 33.99 | 144.95 | 4.1 | 5.91 | 78.03
40706004 | 33.99 | 144.95 | 4.1 | 5.91 | 78.03
40706005 | 12.99 | 101.93 | 4.1 | 5.91 | 78.03
40706006 | 86.29 | 119.57 | 4 | 29.59 | 371.84
40706007 | 26.8 | 122.09 | 0.2 | 4.69 | 0.15
40706008 | 33.99 | 144.95 | 4.1 | 5.91 | 78.03
40706009 | 35.6 | 117.77 | 2 | 3.9 | 12.25
40706010 | 25.98 | 73.49 | 2.99 | 0 | 0
40706011 | 33.99 | 113.45 | 2.1 | 2.99 | 10.36
40706012 | 33.99 | 129.29 | 3.08 | 4.4 | 32.78
40706013 | 21 | 106.25 | 3.22 | 1.41 | 11.48
40706014 | 29.89 | 130.37 | 3.61 | 5.18 | 53.02
40706015 | 20.01 | 68.99 | 2.99 | 0 | 0
40706017 | 28.71 | 99.05 | 1.8 | 1.51 | 3.84
40706018 | 25.2 | 120.29 | 2.1 | 4.89 | 16.94
40706019 | 33.99 | 144.95 | 4.1 | 4.89 | 64.56
40706020 | 26.61 | 134.87 | 3.31 | 6.3 | 54.21
40706021 | 36.52 | 132.35 | 4.89 | 4 | 75.12
40706022 | 22.9 | 115.25 | 2.59 | 19.59 | 103.21
40706023 | 33.99 | 129.29 | 3.08 | 4.4 | 32.78
40706024 | 30.91 | 117.77 | 2 | 17.59 | 55.26
40706097 | 23.88 | 113.27 | 1.71 | 3.9 | 8.96
40706098 | 32.61 | 113.27 | 2.3 | 2.3 | 9.56
40706401 | 78.67 | 123.35 | 2.07 | 33.56 | 112.94
40706402 | 35.99 | 70.07 | 0.16 | 0.69 | 0.01
40706403 | 29.59 | 110.21 | 1.12 | 4.3 | 4.24
40706404 | 36.29 | 111.29 | 0.79 | 7.91 | 3.88
40706497 | 36.81 | 97.25 | 11.81 | 0.2 | 21.91
40706498 | 25 | 59.99 | 0.26 | 0.1 | 0.01
40706801 | 29.99 | 152.69 | 2.79 | 0 | 0
40706802 | 45.11 | 146.57 | 2.89 | 0.2 | 1.31
40706803 | 14.99 | 90.05 | 0.16 | 0.82 | 0.02
40706804 | 20.01 | 68.99 | 0.3 | 0.43 | 0.03
40706805 | 20.8 | 72.95 | 0.82 | 1.48 | 0.78
40706806 | 29.99 | 68.81 | 0.85 | 0.3 | 0.17
40706807 | 29.99 | 68.09 | 2.99 | 0 | 0
40706808 | 10.01 | 68.09 | 2.99 | 0 | 0
40706813 | 29 | 132.53 | 2.79 | 0.59 | 3.61
40706814 | 21 | 140.09 | 2.99 | 0 | 0
40706897 | 31.5 | 168.53 | 2.4 | 0.79 | 3.57
40706898 | 28.9 | 140.09 | 1.61 | 0.98 | 2
40707601 | 14.01 | 70.07 | 0.2 | 0.2 | 0.01
40707602 | 36.19 | 99.95 | 1.21 | 5.09 | 5.85
40707604 | 100 | 1031.99 | 1.8 | 0.69 | 1.76
40707697 | 35.01 | 132.89 | 2.69 | 0.1 | 0.57
40707698 | 27.99 | 199.31 | 4 | 1.71 | 21.49
40708002 | 41.01 | 99.95 | 0.3 | 0.1 | 0.01
40708097 | 26.67 | 68.99 | 2.99 | 0 | 0
40708098 | 38.62 | 123.35 | 1.9 | 60.01 | 170.15
40708401 | 75 | 1499.99 | 2.99 | 0 | 0
40708402 | 28.84 | 148.37 | 2.23 | 0 | 0
40708403 | 22.51 | 142.43 | 2 | 0.39 | 1.23
40708404 | 25.39 | 128.57 | 1.71 | 0.2 | 0.46
40708497 | 25 | 160.97 | 2.49 | 0.59 | 2.87
40708498 | 24.31 | 171.05 | 2.4 | 0.59 | 2.67
40714601 | 0 | 81.95 | 0.3 | 0 | 0
40714697 | 17.09 | 93.65 | 0.39 | 2 | 0.24
40714698 | 26.8 | 105.53 | 0.89 | 1.51 | 0.94
40715402 | 0 | 81.95 | 0.3 | 0 | 0
40715801 | 43.01 | 101.57 | 4.2 | 4.49 | 62.21
40715802 | 12.99 | 83.75 | 0.79 | 0.98 | 0.48
40715809 | 33.01 | 68.99 | 0.33 | 0.36 | 0.03
40715810 | 79.99 | 89.15 | 1.51 | 14.5 | 25.97
40715811 | 64.01 | 99.95 | 3.22 | 36.81 | 299.76
40715812 | 64.01 | 90.95 | 1.71 | 18.41 | 42.28
40715817 | 37.01 | 106.97 | 3.22 | 0 | 0
40717205 | 25.98 | 77.99 | 2.99 | 0 | 0
40717206 | 29.4 | 158.09 | 2.69 | 4.99 | 28.36
40717207 | 27 | 139.01 | 1.41 | 29.99 | 46.83
40717208 | 19 | 111.65 | 1.12 | 0.1 | 0.1
40717209 | 33.99 | 162.95 | 2.49 | 0.1 | 0.49
40717210 | 25.98 | 232.07 | 4.3 | 12.4 | 180.07
40717211 | 37.01 | 136.49 | 2.2 | 0.1 | 0.38
40717212 | 25.98 | 232.07 | 4.3 | 12.4 | 180.07
40717298 | 27 | 323.15 | 1.51 | 0.3 | 0.54
40717601 | 35.66 | 78.89 | 2.79 | 0.03 | 0.18
40717602 | 38.71 | 126.59 | 2.4 | 0.2 | 0.9
40717603 | 31.4 | 104.09 | 2.2 | 8.2 | 31.17
40717604 | 24.31 | 95.99 | 5.09 | 0.1 | 2.03
40717697 | 33.79 | 72.41 | 2.99 | 0 | 0
40717698 | 37.3 | 77.09 | 2.76 | 0 | 0
40718097 | 29.17 | 76.55 | 5.74 | 0.03 | 0.78
40718098 | 39.99 | 73.67 | 50 | 0 | 0
40719602 | 48 | 72.95 | 50 | 0 | 0
40719615 | 0 | 81.95 | 0.3 | 0 | 0
40719616 | 0 | 81.95 | 0.3 | 0 | 0
40719621 | 48 | 106.97 | 0.79 | 10.89 | 5.34
40720004 | 20.01 | 77.09 | 2.99 | 0 | 0
40720401 | 33.01 | 68.99 | 0.33 | 0.36 | 0.03
40720402 | 6.99 | 68.09 | 2.99 | 0 | 0
40720405 | 33.01 | 68.99 | 0.33 | 0.36 | 0.03
40720420 | 33.01 | 68.99 | 0.33 | 0.36 | 0.03
40720801 | 33.01 | 104.99 | 2.49 | 0.1 | 0.49
40720803 | 39.01 | 104.45 | 1.51 | 0.1 | 0.18
40720804 | 39.7 | 106.07 | 2 | 0.1 | 0.31
40720897 | 33.4 | 98.15 | 1.9 | 0.2 | 0.57
40720898 | 15.32 | 80.69 | 13.32 | 0.2 | 27.87
40722001 | 12.99 | 92.03 | 2.1 | 2.99 | 10.36
40722002 | 0 | 81.95 | 0 | 0 | 0
40722003 | 89.99 | 101.93 | 1.8 | 11.52 | 29.31
40722004 | 50 | 101.93 | 0.49 | 11.52 | 2.17
40722005 | 37.01 | 104.99 | 1.8 | 11.52 | 29.31
40722006 | 39.6 | 106.61 | 1.31 | 11.52 | 15.53
40722008 | 43.5 | 102.47 | 1.12 | 11.52 | 11.35
40722009 | 37.01 | 104.99 | 1.8 | 5.81 | 14.78
40722010 | 43.01 | 102.47 | 1.12 | 5.81 | 5.72
40722097 | 35.79 | 104.09 | 2.1 | 5.81 | 20.12
40722098 | 41.01 | 103.37 | 1.41 | 7.71 | 12.04
40722801 | 26.71 | 105.89 | 2.1 | 4.99 | 17.28
40722802 | 30.18 | 111.47 | 2.59 | 0.59 | 3.11
40722803 | 27.1 | 105.17 | 1.8 | 0.3 | 0.76
40722804 | 31 | 109.85 | 2.4 | 0.2 | 0.9
40722805 | 27.3 | 113.27 | 2.79 | 0.3 | 1.83
40722806 | 28.71 | 113.09 | 3.08 | 0.39 | 2.91
40722897 | 22.01 | 106.97 | 1.9 | 0.3 | 0.85
40722898 | 35.2 | 108.77 | 2.1 | 0.3 | 1.04
40723202 | 23 | 68.09 | 2.99 | 0 | 0
40723297 | 50 | 1300.01 | 10.5 | 4.99 | 432.08
40723298 | 38.58 | 70.79 | 2.85 | 0 | 0
40723601 | 0 | 81.95 | 0.3 | 0 | 0
40729601 | 0 | 81.95 | 0.3 | 0 | 0
40729697 | 31.43 | 68.81 | 0.92 | 0.26 | 0.17
40729698 | 23.52 | 69.35 | 2.76 | 0.03 | 0.18
40781602 | 39.7 | 267.53 | 5.51 | 7.32 | 174.54
40781604 | 45.01 | 536.09 | 11.38 | 10.89 | 1107.65
40781605 | 41.6 | 412.43 | 7.09 | 9.81 | 387.3
40781606 | 27.69 | 239.27 | 5.81 | 3.61 | 95.71
40781699 | 66.9 | 271.67 | 1.41 | 9.61 | 15.01
40782001 | 102 | 1037.93 | 4.1 | 5.41 | 71.43
40782002 | 120.01 | 1832.09 | 15.09 | 74.8 | 13377.35
40782004 | 45.01 | 587.93 | 7.19 | 8.2 | 332.94
40782006 | 52.49 | 1557.95 | 2.3 | 34.61 | 143.8
40782011 | 10.01 | 59.09 | 2.99 | 0 | 0
40782099 | 88.48 | 1308.83 | 2.49 | 1.51 | 7.35
40783201 | 0 | 81.95 | 0 | 0 | 0
40783203 | 14.99 | 122.09 | 0.3 | 0 | 0
40783299 | 20.01 | 77.09 | 0.98 | 0 | 0
40784801 | 47.01 | 264.29 | 1.71 | 6.3 | 14.47
40784899 | 14.8 | 118.85 | 0.79 | 7.91 | 3.88
40786003 | 8.01 | 108.95 | 0.59 | 0 | 0
40786004 | 25 | 101.93 | 0.49 | 3.81 | 0.72
40786499 | 16.01 | 131.99 | 0.3 | 0 | 0
40787299 | 17.59 | 112.55 | 1.61 | 12.2 | 24.84
40799901 | 14.99 | 59.09 | 2.99 | 0 | 0
40799905 | 52.99 | 169.97 | 5.18 | 10.79 | 227.39
40799997 | 28.22 | 173.75 | 2.2 | 2.89 | 10.99
40799998 | 34.71 | 254.93 | 3.71 | 2.49 | 26.92
40799999 | 32.81 | 161.15 | 2.1 | 2.79 | 9.66
40880001 | 6 | 70.97 | 0.16 | 0.1 | 0
40899995 | 24.31 | 272.21 | 3.61 | 7.61 | 77.89
40899997 | 29.3 | 405.23 | 4.89 | 10.2 | 191.56
40899999 | 19.69 | 199.67 | 3.81 | 4.89 | 55.75
41000101 | 29.99 | 149.99 | 0.49 | 25.49 | 4.81
41000102 | 25 | 109.49 | 0.59 | 8.2 | 2.24
41000130 | 25 | 68.99 | 0.33 | 0.36 | 0.03
41000131 | 18.01 | 131.99 | 0.49 | 403.22 | 76.04
41000133 | 54.49 | 171.95 | 2.99 | 50.98 | 357.96
41000201 | 33.01 | 68.99 | 0.33 | 0.36 | 0.03
41000202 | 27.76 | 68.99 | 0.36 | 0.33 | 0.03
41000260 | 6 | 79.97 | 0.98 | 12.73 | 9.6
41082002 | 0 | 81.95 | 0 | 0 | 0
42500101 | 33.01 | 68.99 | 0.33 | 0.36 | 0.03
42500102 | 14.99 | 92.93 | 0.69 | 0 | 0
42500201 | 33.01 | 68.99 | 0.33 | 0.36 | 0.03
42500202 | 0 | 81.95 | 0 | 0 | 0
42500301 | 0 | 81.95 | 0 | 0 | 0
42500302 | 0 | 81.95 | 0 | 0 | 0
42505001 | 33.01 | 68.99 | 0.33 | 0.36 | 0.03
42505002 | 0 | 81.95 | 0 | 0 | 0
49000101 | 57.81 | 164.93 | 2 | 57.51 | 180.67
49000102 | 26.51 | 70.97 | 1.51 | 65.29 | 116.92
49000103 | 0 | 81.95 | 0 | 0 | 0
49000105 | 99.7 | 332.69 | 3.81 | 21.19 | 241.59
49000199 | 44.82 | 158.27 | 1.9 | 40.29 | 114.23
49000201 | 24.02 | 122.27 | 1.8 | 23.49 | 59.77
49000202 | 24.11 | 144.77 | 1.51 | 24.8 | 44.41
49000203 | 42.68 | 436.73 | 2.3 | 13.62 | 56.59
49000204 | 27.49 | 143.33 | 1.31 | 89.9 | 121.17
49000205 | 31.4 | 145.49 | 2.1 | 36.52 | 126.49
49000206 | 24.21 | 152.87 | 1.61 | 33.79 | 68.79
49000207 | 33.99 | 119.03 | 1.41 | 22.21 | 34.68
49000299 | 31.69 | 131.27 | 1.8 | 41.4 | 105.35
49000304 | 23 | 119.93 | 1.31 | 6 | 8.09
49000399 | 26.12 | 421.97 | 11.52 | 18.31 | 1908.46
49000401 | 10.01 | 68.99 | 0.33 | 0.36 | 0.03
49000405 | 0 | 81.95 | 0 | 0 | 0
49000499 | 14.3 | 196.61 | 4.2 | 12.99 | 179.97
49000501 | 31.59 | 129.83 | 1.21 | 20.11 | 23.12
49000502 | 25 | 123.35 | 0.98 | 8.4 | 6.34
49000503 | 35.01 | 92.03 | 0.3 | 116.6 | 8.24
49000504 | 31.5 | 151.97 | 1.31 | 19.19 | 25.86
49000599 | 24.41 | 143.69 | 1.21 | 31.79 | 36.56
49000601 | 0 | 81.95 | 0.3 | 0 | 0
49090011 | 52 | 90.95 | 4.89 | 15.91 | 298.8
49090013 | 41.8 | 632.93 | 3.71 | 33.99 | 367.44
49090015 | 10.99 | 632.03 | 0.2 | 77.99 | 2.45
49090023 | 54.59 | 1294.61 | 12.5 | 19.19 | 2354.97
49099998 | 32.19 | 133.97 | 2.59 | 31.59 | 166.43
49099999 | 33.2 | 162.77 | 2.1 | 28.61 | 99.09
50100101 | 136.91 | 528.89 | 3.81 | 39.3 | 448.06
50100102 | 190.58 | 443.21 | 5.18 | 45.21 | 952.76
50100103 | 181.59 | 378.59 | 7.32 | 49.61 | 2087.76
50100104 | 183.5 | 488.03 | 8.6 | 47.11 | 2736.53
50100105 | 137.01 | 468.59 | 5.31 | 46.92 | 1039.05
50100107 | 139.99 | 162.05 | 2.49 | 62.99 | 306.73
50100108 | 227.2 | 490.01 | 4.89 | 62.99 | 1182.98
50100201 | 2.59 | 95.81 | 0.3 | 0 | 0
50100202 | 56 | 281.93 | 3.08 | 10.5 | 78.23
50100401 | 6.5 | 98.87 | 0.3 | 2.2 | 0.16
50100402 | 34.51 | 1408.37 | 5.41 | 82.15 | 1888.39
50100403 | 96.69 | 155.39 | 2.2 | 7.51 | 28.55
50100404 | 33.01 | 68.99 | 0.33 | 0.36 | 0.03
50100406 | 25.98 | 295.25 | 0.46 | 6.33 | 1.05
50100410 | 23 | 182.93 | 3.41 | 10.1 | 92.24
50100412 | 0 | 101.03 | 0.3 | 0 | 0
50100421 | 21.69 | 749.39 | 7.22 | 139.44 | 5708.89
50100505 | 62.3 | 800.15 | 2.59 | 33.69 | 177.5
50100506 | 85.79 | 241.07 | 3.22 | 40.91 | 333.14
50100508 | 69 | 929.57 | 6.79 | 25.89 | 937.48
50100510 | 93.01 | 895.37 | 4 | 37.3 | 468.73
50100511 | 93.01 | 427.01 | 4 | 37.3 | 468.73
50100515 | 117.91 | 194.27 | 4.4 | 36.38 | 553.17
50100516 | 76.12 | 273.65 | 3.71 | 33.5 | 362.15
50100517 | 31 | 74.03 | 1.41 | 17.29 | 27
50100601 | 3.41 | 104.45 | 0.2 | 0 | 0
50100603 | 0 | 81.95 | 0 | 0 | 0
50100604 | 29.99 | 95.45 | 0.1 | 0 | 0
50100701 | 20.11 | 140.27 | 2.3 | 5.51 | 22.89
50100702 | 29 | 131.99 | 1.9 | 8.2 | 23.25
50100703 | 26.12 | 141.17 | 1.8 | 4.1 | 10.43
50100704 | 27.79 | 135.77 | 2.79 | 2.79 | 17.06
50100707 | 49.02 | 65.03 | 2.99 | 81 | 568.74
50100710 | 33.01 | 65.03 | 1.54 | 22.01 | 41
50100719 | 12.5 | 531.95 | 1.51 | 77.49 | 138.77
50100771 | 135.01 | 90.05 | 8.01 | 24.02 | 1210.4
50100772 | 14.01 | 65.03 | 2.49 | 10.2 | 49.67
50100789 | 13.29 | 264.29 | 1.9 | 33.01 | 93.59
50100791 | 49.34 | 79.07 | 5.05 | 36.84 | 737.89
50100792 | 60.01 | 216.95 | 1.31 | 33.01 | 44.49
50100793 | 18.01 | 112.55 | 1.31 | 0.1 | 0.13
50100799 | 18.01 | 122.63 | 1.8 | 0.2 | 0.51
50182599 | 0 | 81.95 | 0.3 | 0 | 0
50190005 | 67.29 | 617.09 | 2.59 | 22.7 | 119.6
50190006 | 149.21 | 349.79 | 4.1 | 45.6 | 602.04
50190010 | 189.3 | 691.97 | 4.79 | 52.99 | 954.89
50200101 | 61.71 | 767.75 | 2.79 | 30.91 | 188.97
50200102 | 73 | 751.19 | 2.69 | 37.89 | 215.34
50200103 | 69.39 | 960.53 | 2.59 | 32.32 | 170.28
50200104 | 62.01 | 792.05 | 2.89 | 31.3 | 205.32
50200105 | 56.69 | 718.79 | 7.51 | 21.19 | 938.64
50200201 | 29.79 | 1362.47 | 3.41 | 12.99 | 118.63
50200202 | 19 | 108.95 | 5.09 | 12.99 | 264.32
50200205 | 27.99 | 1832.09 | 2.3 | 15.72 | 65.31
50200301 | 82.09 | 251.51 | 3.61 | 10.7 | 109.52
50200302 | 6 | 112.01 | 0.49 | 300 | 56.57
50200501 | 95.01 | 766.67 | 3.28 | 18.27 | 154.37
50200502 | 0 | 81.95 | 0 | 0 | 0
50200504 | 59.51 | 911.93 | 2.4 | 37.01 | 167.43
50200505 | 52.2 | 927.23 | 2.3 | 34.09 | 141.64
50200506 | 145.9 | 178.07 | 2.99 | 56.69 | 398.05
50200507 | 47.41 | 746.87 | 3.31 | 51.21 | 440.66
50200518 | 20.01 | 77.09 | 0.98 | 0 | 0
50200599 | 25 | 1631.93 | 2 | 39.01 | 122.55
50200601 | 27.79 | 682.25 | 2.4 | 19.29 | 87.27
50200602 | 24.9 | 167.27 | 0.49 | 3.81 | 0.72
50282002 | 12.01 | 68.99 | 2.99 | 0 | 0
50282599 | 29.76 | 68.99 | 0.43 | 0.3 | 0.04
50290005 | 253.71 | 247.01 | 4.2 | 35.99 | 498.62
50290006 | 52.99 | 674.51 | 2.69 | 51.31 | 291.61
50290010 | 31.99 | 1094.45 | 2.89 | 65.91 | 432.35
50300101 | 56.89 | 683.33 | 2.79 | 32.61 | 199.37
50300102 | 52.4 | 678.11 | 2.99 | 35.1 | 246.46
50300103 | 63.09 | 681.71 | 3.31 | 34.28 | 294.98
50300104 | 68.21 | 362.75 | 3.9 | 28.9 | 345.24
50300105 | 51.41 | 617.81 | 6.5 | 40.09 | 1330.31
50300106 | 54.1 | 639.59 | 4.79 | 20.11 | 362.39
50300107 | 126.71 | 376.97 | 8.01 | 46 | 2318
50300112 | 282.51 | 262.49 | 26.67 | 54.49 | 30440.57
50300113 | 200 | 400.01 | 48 | 79.99 | 144746.49
50300114 | 54.69 | 933.35 | 3.41 | 24.61 | 224.76
50300201 | 31.3 | 599.99 | 2.69 | 22.41 | 127.36
50300202 | 50.98 | 398.57 | 2.79 | 25 | 152.84
50300203 | 50.98 | 470.93 | 2.79 | 25 | 152.84
50300205 | 50.98 | 125.15 | 0.59 | 5.31 | 1.45
50300501 | 88.29 | 395.15 | 3.81 | 30.61 | 348.98
50300502 | 91.01 | 558.05 | 4.2 | 35.01 | 485.04
50300503 | 0 | 81.95 | 0 | 0 | 0
50300504 | 212.99 | 299.93 | 2 | 30.61 | 96.16
50300505 | 81.99 | 120.29 | 0.79 | 13.71 | 6.72
50300506 | 110.99 | 380.03 | 4 | 28.9 | 363.17
50300516 | 74.02 | 427.01 | 4 | 29.79 | 374.35
50300519 | 33.01 | 68.99 | 0.33 | 0.36 | 0.03
50300599 | 56.99 | 760.01 | 2.69 | 33.6 | 190.96
50300601 | 35.89 | 849.29 | 3.22 | 45.11 | 367.35
50300602 | 35.79 | 731.93 | 2.49 | 50.1 | 243.96
50300603 | 32.41 | 443.93 | 2.69 | 91.6 | 520.58
50300701 | 49.51 | 258.35 | 2.2 | 13.19 | 50.14
50300702 | 38.19 | 195.35 | 2.4 | 6.1 | 27.6
50300734 | 0 | 81.95 | 0 | 0 | 0
50300769 | 10.01 | 72.05 | 0 | 0 | 0
50300789 | 39.99 | 1499.99 | 3.9 | 75 | 895.94
50300801 | 15.58 | 106.43 | 1.8 | 38.19 | 97.18
50300810 | 38.19 | 147.47 | 2.89 | 25.2 | 165.31
50300820 | 19.49 | 172.67 | 2.1 | 44.39 | 153.75
50300830 | 28.08 | 154.85 | 1.51 | 18.9 | 33.85
50300899 | 14.01 | 157.73 | 0.2 | 38.19 | 1.2
50382001 | 33.01 | 68.99 | 0.33 | 0.36 | 0.03
50382501 | 281 | 414.95 | 16.99 | 44.09 | 9995.78
50382599 | 16.5 | 142.07 | 1.9 | 18.6 | 52.74
50390005 | 60.01 | 141.71 | 0.49 | 8.6 | 1.62
50390006 | 62.4 | 433.13 | 2.49 | 30.81 | 150.03
50390007 | 37.99 | 1181.93 | 1.8 | 50.1 | 127.49
50390010 | 23 | 157.01 | 0.39 | 38.81 | 4.64
50400101 | 23 | 669.47 | 1.21 | 1.51 | 1.74
50400102 | 61.19 | 68.09 | 0.26 | 2.23 | 0.12
50400103 | 14.99 | 122.09 | 0.3 | 45.01 | 3.18
50400104 | 6 | 81.95 | 0.69 | 19.49 | 7.29
50400151 | 72.01 | 68.09 | 0.3 | 2.69 | 0.19
50400201 | 27.99 | 144.77 | 0.89 | 43.11 | 26.82
50400202 | 16.99 | 108.23 | 0.69 | 35.4 | 13.24
50400301 | 0 | 81.95 | 0.3 | 0 | 0
50400303 | 0 | 81.95 | 0 | 0 | 0
50400320 | 29.99 | 86.99 | 0.2 | 11.71 | 0.37
50410001 | 33.01 | 68.99 | 0.33 | 0.36 | 0.03
50410020 | 0 | 81.95 | 0.3 | 0 | 0
50410101 | 0 | 101.93 | 0 | 0 | 0
50410110 | 33.01 | 68.99 | 0.33 | 0.36 | 0.03
50410120 | 33.01 | 68.99 | 0.33 | 0.36 | 0.03
50410310 | 14.6 | 119.39 | 2.4 | 41.5 | 187.74
50410311 | 14.99 | 124.07 | 4.3 | 55.18 | 801.32
50410312 | 19.49 | 374.09 | 0.79 | 49.51 | 24.27
50410313 | 18.01 | 122.09 | 0.3 | 34.19 | 2.42
50410314 | 8.01 | 97.07 | 0.3 | 19.19 | 1.36
50410321 | 9.32 | 69.35 | 0.46 | 16.47 | 2.74
50410405 | 13.71 | 104.45 | 0.39 | 27.4 | 3.27
50410406 | 10.01 | 101.93 | 0.3 | 4.3 | 0.3
50410408 | 8.01 | 92.03 | 0.3 | 3.81 | 0.27
50410420 | 24.61 | 136.49 | 0.39 | 13.71 | 1.64
50410510 | 33.01 | 68.99 | 0.33 | 0.36 | 0.03
50410530 | 20.01 | 531.95 | 0.3 | 3.71 | 0.26
50410535 | 100.98 | 261.95 | 4 | 62.5 | 785.4
50410538 | 22.01 | 1431.95 | 0.98 | 33.89 | 25.56
50410542 | 10.01 | 1400.09 | 2.1 | 29.99 | 103.87
50410562 | 2.99 | 171.95 | 0.79 | 0 | 0
50410563 | 31 | 1190.03 | 5.41 | 102.1 | 2346.98
50410610 | 0 | 81.95 | 0.3 | 0 | 0
50410621 | 12.99 | 414.95 | 0.69 | 1.12 | 0.42
50410622 | 77.99 | 218.93 | 2 | 98.39 | 309.1
50410645 | 35.99 | 106.97 | 0.49 | 93.21 | 17.58
50410760 | 0 | 81.95 | 0.3 | 0 | 0
50482001 | 0 | 81.95 | 0 | 0 | 0
50482599 | 20.01 | 67.01 | 2.99 | 0 | 0
50490004 | 42.29 | 98.51 | 3.51 | 9.28 | 89.79
62540001 | 67.59 | 78.89 | 3.25 | 27.2 | 225.64
62540020 | 85.99 | 209.03 | 4.79 | 38.71 | 697.56
62582599 | 31.99 | 112.01 | 0.3 | 25 | 1.77
63111044 | 500 | 288.05 | 31.99 | 32.55 | 26161.9
63125012 | 64.99 | 70.07 | 0.69 | 66.99 | 25.05
63131034 | 39.99 | 90.05 | 1.51 | 20.01 | 35.83
63134014 | 0 | 81.95 | 0 | 0 | 0
63134026 | 0 | 81.95 | 0 | 0 | 0
63142014 | 0 | 81.95 | 0.3 | 0 | 0
63180001 | 0 | 81.95 | 0 | 0 | 0
63182539 | 0 | 81.95 | 0.3 | 0 | 0
64130001 | 33.01 | 68.99 | 0.33 | 0.36 | 0.03
64130110 | 0 | 90.05 | 0.1 | 0 | 0
64130111 | 33.01 | 68.99 | 0.33 | 0.36 | 0.03
64130201 | 33.01 | 68.99 | 0.33 | 0.36 | 0.03
64131001 | 10.01 | 85.37 | 0.49 | 5.71 | 1.08
64132001 | 0 | 81.95 | 0.3 | 0 | 0
64420011 | 65.68 | 70.07 | 0.39 | 39.7 | 4.74
64420033 | 314.99 | 1181.93 | 10.3 | 1.41 | 117.49
64450040 | 0 | 81.95 | 0 | 0 | 0
64450052 | 33.01 | 68.99 | 0.33 | 0.36 | 0.03
64470010 | 70.01 | 81.05 | 2.1 | 15.49 | 53.65
64470012 | 66.99 | 77.09 | 2 | 32.51 | 102.13
64470021 | 65.26 | 80.51 | 1.94 | 31.36 | 92.7
64470024 | 66.01 | 84.29 | 0.95 | 65.49 | 46.42
64470026 | 66.99 | 77.09 | 2 | 32.51 | 102.13
64482599 | 91.01 | 77.99 | 1.31 | 33.01 | 44.49
64520001 | 35.01 | 216.95 | 2 | 14.01 | 44.01
64520011 | 25.98 | 186.53 | 3.31 | 9.51 | 81.83
64520021 | 33.01 | 68.99 | 0.33 | 0.36 | 0.03
64520023 | 33.01 | 68.99 | 0.33 | 0.36 | 0.03
64520040 | 33.01 | 68.99 | 0.33 | 0.36 | 0.03
64520041 | 0 | 81.95 | 0 | 0 | 0
64521001 | 0 | 81.95 | 0.3 | 0 | 0
64521010 | 46 | 101.93 | 4 | 31.3 | 393.33
64521020 | 29.99 | 68.99 | 0.33 | 0.36 | 0.03
64521021 | 33.01 | 68.99 | 0.33 | 0.36 | 0.03
64610143 | 35.01 | 106.97 | 1.51 | 26.31 | 47.12
64630001 | 51.12 | 135.77 | 1.12 | 26.8 | 26.4
64630040 | 100 | 137.03 | 2 | 24.41 | 76.69
64630052 | 14.01 | 106.97 | 0.59 | 8.69 | 2.38
64630080 | 0 | 81.95 | 0 | 0 | 0
64631030 | 0 | 81.95 | 0 | 0 | 0
64632030 | 0 | 81.95 | 0 | 0 | 0
64632050 | 0 | 81.95 | 0 | 0 | 0
64820010 | 40.91 | 81.95 | 1.41 | 0.39 | 0.61
64822010 | 79.99 | 122.09 | 0.3 | 0.2 | 0.01
64880001 | 52 | 173.75 | 2.1 | 10.99 | 38.07
64882599 | 33.01 | 68.99 | 0.33 | 0.36 | 0.03
64920001 | 35.3 | 122.09 | 1.61 | 49.9 | 101.59
64920012 | 57.51 | 70.07 | 1.54 | 24.11 | 44.91
64920013 | 56 | 110.75 | 2.85 | 46.39 | 295.94
64920020 | 66.99 | 306.95 | 4.99 | 66.01 | 1290.92
64920021 | 61.71 | 108.77 | 0.79 | 271.1 | 132.88
64920030 | 39.4 | 201.29 | 1.8 | 27.1 | 68.96
64920031 | 44.49 | 76.55 | 3.22 | 58.73 | 478.26
64920032 | 29.99 | 90.95 | 2.3 | 28.31 | 117.62
64920034 | 39.99 | 81.95 | 0.98 | 0 | 0
64930001 | 37.01 | 144.05 | 0.82 | 29.3 | 15.47
64931031 | 33.01 | 68.99 | 0.33 | 0.36 | 0.03
64980001 | 27.99 | 106.97 | 2 | 33.3 | 104.62
64982001 | 25 | 130.01 | 0.98 | 3.31 | 2.5
65110021 | 0 | 81.95 | 0.3 | 0 | 0
65130001 | 54.4 | 95.81 | 0.82 | 68.96 | 36.42
65130010 | 58.27 | 101.57 | 1.41 | 48.56 | 75.82
65140001 | 100 | 126.05 | 2.99 | 0 | 0
65140015 | 60.01 | 169.97 | 0.82 | 79.99 | 42.24
65180001 | 2.99 | 108.95 | 0.3 | 0 | 0
68110001 | 35.01 | 99.59 | 2.1 | 25 | 86.59
68110024 | 35.01 | 117.05 | 4 | 50 | 628.32
68180001 | 33.01 | 68.99 | 0.33 | 0.36 | 0.03
68240031 | 29.99 | 124.07 | 2.4 | 29.2 | 132.1
68241001 | 0 | 81.95 | 0 | 0 | 0
68241002 | 31 | 99.95 | 2.99 | 84.91 | 596.2
68241008 | 0 | 81.95 | 0 | 0 | 0
68241030 | 0 | 81.95 | 0 | 0 | 0
68282599 | 14.99 | 68.99 | 0.98 | 0.03 | 0.02
68440001 | 22.01 | 142.97 | 1.18 | 41.9 | 45.82